## Лист1
Пневмат с поршнем
|  |  | См, г, атм, кгс | М, кг, Па, Н | [5 empty] | См, г, атм, кгс | М, кг, Па, Н
| Гарпун | [6 empty] | Гарпун
| плотность материала |  | 7.8 | 7800 |  |  |  | плотность материала |  | 7.8 | 7800
| Длина | L г | 100 | 1 |  |  |  | Длина | L г | 100 | 1
| Диаметр | D г | 0.7 | 0.007 |  |  |  | Диаметр | D г | 0.7 | 0.007
| Площадь поперечного сечения | S г | 0.38484 | 3.8484e-05 |  |  |  | Площадь поперечного сечения | S г | 0.38484 | 3.8484e-05
| Масса гарпуна без наконечника |  | 300.1732 | 0.30017 |  |  |  | Масса гарпуна без наконечника |  | 300.1732 | 0.30017
| Масса наконечника |  | 20 | 0.02 |  |  |  | Масса наконечника |  | 20 | 0.02
| Масса гарпуна | M г | 320.1732 | 0.32017 |  |  |  | Масса гарпуна | M г | 320.1732 | 0.32017
|  |  | См, г, атм, кгс | М, кг, Па, Н | [5 empty] | См, г, атм, кгс | М, кг, Па, Н
| Ружье ( пневмат, идеал, без потерь на трение поршня, гарпуна, на выталкивание воды) | [6 empty] | Ружье ( пневмат, идеал, без потерь на трение поршня, гарпуна, на выталкивание воды)
| разгонная длина | L разг | 90 | 0.9 |  |  |  | разгонная длина | L разг | 90 | 0.9
| Давление начальное | P | 30 | 3039750 |  |  |  | Давление начальное | P | 30 | 3039750
| Начальное смещение поршня | L н | 0 | 0 |  |  |  | Начальное смещение поршня | L н | 0 | 0
| Длина ствола внутри ресивера | L ств | 90 | 0.9 |  |  |  | Длина ствола внутри ресивера | L ств | 90 | 0.9
| Диаметр поршня | D п | 1.1 | 0.011 |  |  |  | Диаметр поршня | D п | 1.1 | 0.011
| Диаметр наруж. ствола | D нар | 1.3 | 0.013 |  |  |  | Диаметр наруж. ствола | D нар | 1.3 | 0.013
| Длина ресивера по внутр. объему | L рес | 91 | 0.91 |  |  |  | Длина ресивера по внутр. объему | L рес | 91 | 0.91
| Диаметр внутр. Ресивера | D рес | 4 | 0.04 |  |  |  | Диаметр внутр. Ресивера | D рес | 4 | 0.04
| Пл рес |  | 12.5661 | 0.0012566 |  |  |  | Пл рес |  | 12.5661 | 0.0012566
| пл поршня |  | 0.95031 | 9.5031e-05 |  |  |  | пл поршня |  | 0.95031 | 9.5031e-05
| пл ствола |  | 1.3273 | 0.00013273 |  |  |  | пл ствола |  | 1.3273 | 0.00013273
| нач объем |  | 1109.5884 | 0.0011096 |  |  |  | нач объем |  | 1109.5884 | 0.0011096
| конечн объем |  | 1024.0602 | 0.0010241 |  |  |  | конечн объем |  | 1024.0602 | 0.0010241
| перепад давления по объему |  | 1.0835 | 1.0835 |  |  |  | перепад давления по объему |  | 1.0835 | 1.0835
| Усилие зарядки начальное кгс |  | 28.5094 | 288.8713 |  | 0.098692 |  | Усилие зарядки начальное кгс |  | 28.5094 | 288.8713
| Усилие зарядки конечное кгс |  | 30.8905 | 312.9975 |  |  |  | Усилие зарядки конечное кгс |  | 30.8905 | 312.9975
| среднее усилие зарядки |  | 29.6999 | 300.9344 |  |  |  | среднее усилие зарядки |  | 29.6999 | 300.9344
| скорость в вакууме м/с |  |  | 41.132 |  |  |  | скорость в вакууме м/с |  |  | 41.132
| энергия гарпуна нач вакуум |  |  | 270.841 |  |  |  | энергия гарпуна нач вакуум |  |  | 270.841
| Сопротивление гарпуна | [6 empty] | Сопротивление гарпуна
| коэфф. Формы Одинарный наконечник =0,07…0,1; тройник =0,1…0,3 | c | 0.3 | 0.3 |  |  |  | коэфф. Формы Одинарный наконечник =0,07…0,1; тройник =0,1…0,3 | c | 0.3 | 0.3
| Площадь поперечного сечения наконечника или гарпуна (макс) | S | 0.5 | 5e-05 |  |  |  | Площадь поперечного сечения наконечника или гарпуна (макс) | S | 0.5 | 5e-05
| Плотность среды (вода =1, воздух =0,00129, Вакуум =0) | r | 1 | 1000 |  |  |  | Плотность среды (вода =1, воздух =0,00129, Вакуум =0) | r | 1 | 1000
| коэфф. сопротивления гарпуна | Kсопр |  | 0.0075 |  |  |  | коэфф. сопротивления гарпуна | Kсопр |  | 0.0075
| Итерации по скорости V | [6 empty] | Итерации по скорости V
X | V | dV | F разгона | F сопр |  |  | X | V | dV | F разгона | F сопр
0 | 0 | 0.41948 | 312.9975 | 0 |  |  | 0 | 0 | 0.41948 | 312.9975 | 0
0.009 | 0.41948 | 0.41932 | 312.7562 | 0.0013197 |  |  | 0.009 | 0.41948 | 0.41932 | 312.7562 | 0.0013197
0.018 | 0.8388 | 0.41916 | 312.515 | 0.0052769 |  |  | 0.018 | 0.8388 | 0.41916 | 312.515 | 0.0052769
0.027 | 1.258 | 0.41899 | 312.2737 | 0.011868 |  |  | 0.027 | 1.258 | 0.41899 | 312.2737 | 0.011868
0.036 | 1.6769 | 0.41882 | 312.0324 | 0.021091 |  |  | 0.036 | 1.6769 | 0.41882 | 312.0324 | 0.021091
0.045 | 2.0958 | 0.41865 | 311.7912 | 0.032942 |  |  | 0.045 | 2.0958 | 0.41865 | 311.7912 | 0.032942
0.054 | 2.5144 | 0.41848 | 311.5499 | 0.047417 |  |  | 0.054 | 2.5144 | 0.41848 | 311.5499 | 0.047417
0.063 | 2.9329 | 0.41831 | 311.3087 | 0.064514 |  |  | 0.063 | 2.9329 | 0.41831 | 311.3087 | 0.064514
0.072 | 3.3512 | 0.41813 | 311.0674 | 0.084229 |  |  | 0.072 | 3.3512 | 0.41813 | 311.0674 | 0.084229
0.081 | 3.7693 | 0.41795 | 310.8261 | 0.10656 |  |  | 0.081 | 3.7693 | 0.41795 | 310.8261 | 0.10656
0.09 | 4.1873 | 0.41777 | 310.5849 | 0.1315 |  |  | 0.09 | 4.1873 | 0.41777 | 310.5849 | 0.1315
0.099 | 4.6051 | 0.41759 | 310.3436 | 0.15905 |  |  | 0.099 | 4.6051 | 0.41759 | 310.3436 | 0.15905
0.108 | 5.0227 | 0.41741 | 310.1024 | 0.1892 |  |  | 0.108 | 5.0227 | 0.41741 | 310.1024 | 0.1892
0.117 | 5.4401 | 0.41723 | 309.8611 | 0.22196 |  |  | 0.117 | 5.4401 | 0.41723 | 309.8611 | 0.22196
0.126 | 5.8573 | 0.41704 | 309.6198 | 0.25731 |  |  | 0.126 | 5.8573 | 0.41704 | 309.6198 | 0.25731
0.135 | 6.2743 | 0.41685 | 309.3786 | 0.29525 |  |  | 0.135 | 6.2743 | 0.41685 | 309.3786 | 0.29525
0.144 | 6.6912 | 0.41666 | 309.1373 | 0.33579 |  |  | 0.144 | 6.6912 | 0.41666 | 309.1373 | 0.33579
0.153 | 7.1079 | 0.41647 | 308.896 | 0.37891 |  |  | 0.153 | 7.1079 | 0.41647 | 308.896 | 0.37891
0.162 | 7.5243 | 0.41628 | 308.6548 | 0.42462 |  |  | 0.162 | 7.5243 | 0.41628 | 308.6548 | 0.42462
0.171 | 7.9406 | 0.41608 | 308.4135 | 0.4729 |  |  | 0.171 | 7.9406 | 0.41608 | 308.4135 | 0.4729
0.18 | 8.3567 | 0.41588 | 308.1723 | 0.52376 |  |  | 0.18 | 8.3567 | 0.41588 | 308.1723 | 0.52376
0.189 | 8.7726 | 0.41568 | 307.931 | 0.57718 |  |  | 0.189 | 8.7726 | 0.41568 | 307.931 | 0.57718
0.198 | 9.1882 | 0.41548 | 307.6897 | 0.63318 |  |  | 0.198 | 9.1882 | 0.41548 | 307.6897 | 0.63318
0.207 | 9.6037 | 0.41528 | 307.4485 | 0.69174 |  |  | 0.207 | 9.6037 | 0.41528 | 307.4485 | 0.69174
0.216 | 10.019 | 0.41508 | 307.2072 | 0.75285 |  |  | 0.216 | 10.019 | 0.41508 | 307.2072 | 0.75285
0.225 | 10.4341 | 0.41487 | 306.966 | 0.81653 |  |  | 0.225 | 10.4341 | 0.41487 | 306.966 | 0.81653
0.234 | 10.8489 | 0.41466 | 306.7247 | 0.88275 |  |  | 0.234 | 10.8489 | 0.41466 | 306.7247 | 0.88275
0.243 | 11.2636 | 0.41445 | 306.4834 | 0.95152 |  |  | 0.243 | 11.2636 | 0.41445 | 306.4834 | 0.95152
0.252 | 11.6781 | 0.41424 | 306.2422 | 1.0228 |  |  | 0.252 | 11.6781 | 0.41424 | 306.2422 | 1.0228
0.261 | 12.0923 | 0.41402 | 306.0009 | 1.0967 |  |  | 0.261 | 12.0923 | 0.41402 | 306.0009 | 1.0967
0.27 | 12.5063 | 0.41381 | 305.7596 | 1.1731 |  |  | 0.27 | 12.5063 | 0.41381 | 305.7596 | 1.1731
0.279 | 12.9201 | 0.41359 | 305.5184 | 1.252 |  |  | 0.279 | 12.9201 | 0.41359 | 305.5184 | 1.252
0.288 | 13.3337 | 0.41337 | 305.2771 | 1.3334 |  |  | 0.288 | 13.3337 | 0.41337 | 305.2771 | 1.3334
0.297 | 13.7471 | 0.41315 | 305.0359 | 1.4174 |  |  | 0.297 | 13.7471 | 0.41315 | 305.0359 | 1.4174
0.306 | 14.1602 | 0.41293 | 304.7946 | 1.5038 |  |  | 0.306 | 14.1602 | 0.41293 | 304.7946 | 1.5038
0.315 | 14.5732 | 0.4127 | 304.5533 | 1.5928 |  |  | 0.315 | 14.5732 | 0.4127 | 304.5533 | 1.5928
0.324 | 14.9859 | 0.41248 | 304.3121 | 1.6843 |  |  | 0.324 | 14.9859 | 0.41248 | 304.3121 | 1.6843
0.333 | 15.3983 | 0.41225 | 304.0708 | 1.7783 |  |  | 0.333 | 15.3983 | 0.41225 | 304.0708 | 1.7783
0.342 | 15.8106 | 0.41202 | 303.8296 | 1.8748 |  |  | 0.342 | 15.8106 | 0.41202 | 303.8296 | 1.8748
0.351 | 16.2226 | 0.41178 | 303.5883 | 1.9738 |  |  | 0.351 | 16.2226 | 0.41178 | 303.5883 | 1.9738
0.36 | 16.6344 | 0.41155 | 303.347 | 2.0753 |  |  | 0.36 | 16.6344 | 0.41155 | 303.347 | 2.0753
0.369 | 17.0459 | 0.41131 | 303.1058 | 2.1792 |  |  | 0.369 | 17.0459 | 0.41131 | 303.1058 | 2.1792
0.378 | 17.4573 | 0.41108 | 302.8645 | 2.2857 |  |  | 0.378 | 17.4573 | 0.41108 | 302.8645 | 2.2857
0.387 | 17.8683 | 0.41084 | 302.6232 | 2.3946 |  |  | 0.387 | 17.8683 | 0.41084 | 302.6232 | 2.3946
0.396 | 18.2792 | 0.4106 | 302.382 | 2.506 |  |  | 0.396 | 18.2792 | 0.4106 | 302.382 | 2.506
0.405 | 18.6898 | 0.41035 | 302.1407 | 2.6198 |  |  | 0.405 | 18.6898 | 0.41035 | 302.1407 | 2.6198
0.414 | 19.1001 | 0.41011 | 301.8995 | 2.7361 |  |  | 0.414 | 19.1001 | 0.41011 | 301.8995 | 2.7361
0.423 | 19.5102 | 0.40986 | 301.6582 | 2.8549 |  |  | 0.423 | 19.5102 | 0.40986 | 301.6582 | 2.8549
0.432 | 19.9201 | 0.40961 | 301.4169 | 2.9761 |  |  | 0.432 | 19.9201 | 0.40961 | 301.4169 | 2.9761
0.441 | 20.3297 | 0.40936 | 301.1757 | 3.0997 |  |  | 0.441 | 20.3297 | 0.40936 | 301.1757 | 3.0997
0.45 | 20.7391 | 0.40911 | 300.9344 | 3.2258 |  |  | 0.45 | 20.7391 | 0.40911 | 300.9344 | 3.2258
0.459 | 21.1482 | 0.40886 | 300.6932 | 3.3543 |  |  | 0.459 | 21.1482 | 0.40886 | 300.6932 | 3.3543
0.468 | 21.557 | 0.4086 | 300.4519 | 3.4853 |  |  | 0.468 | 21.557 | 0.4086 | 300.4519 | 3.4853
0.477 | 21.9656 | 0.40834 | 300.2106 | 3.6187 |  |  | 0.477 | 21.9656 | 0.40834 | 300.2106 | 3.6187
0.486 | 22.374 | 0.40808 | 299.9694 | 3.7545 |  |  | 0.486 | 22.374 | 0.40808 | 299.9694 | 3.7545
0.495 | 22.7821 | 0.40782 | 299.7281 | 3.8927 |  |  | 0.495 | 22.7821 | 0.40782 | 299.7281 | 3.8927
0.504 | 23.1899 | 0.40756 | 299.4868 | 4.0333 |  |  | 0.504 | 23.1899 | 0.40756 | 299.4868 | 4.0333
0.513 | 23.5974 | 0.40729 | 299.2456 | 4.1763 |  |  | 0.513 | 23.5974 | 0.40729 | 299.2456 | 4.1763
0.522 | 24.0047 | 0.40702 | 299.0043 | 4.3217 |  |  | 0.522 | 24.0047 | 0.40702 | 299.0043 | 4.3217
0.531 | 24.4117 | 0.40676 | 298.7631 | 4.4695 |  |  | 0.531 | 24.4117 | 0.40676 | 298.7631 | 4.4695
0.54 | 24.8185 | 0.40649 | 298.5218 | 4.6197 |  |  | 0.54 | 24.8185 | 0.40649 | 298.5218 | 4.6197
0.549 | 25.225 | 0.40621 | 298.2805 | 4.7723 |  |  | 0.549 | 25.225 | 0.40621 | 298.2805 | 4.7723
0.558 | 25.6312 | 0.40594 | 298.0393 | 4.9272 |  |  | 0.558 | 25.6312 | 0.40594 | 298.0393 | 4.9272
0.567 | 26.0371 | 0.40566 | 297.798 | 5.0845 |  |  | 0.567 | 26.0371 | 0.40566 | 297.798 | 5.0845
0.576 | 26.4428 | 0.40538 | 297.5568 | 5.2442 |  |  | 0.576 | 26.4428 | 0.40538 | 297.5568 | 5.2442
0.585 | 26.8482 | 0.40511 | 297.3155 | 5.4062 |  |  | 0.585 | 26.8482 | 0.40511 | 297.3155 | 5.4062
0.594 | 27.2533 | 0.40482 | 297.0742 | 5.5706 |  |  | 0.594 | 27.2533 | 0.40482 | 297.0742 | 5.5706
0.603 | 27.6581 | 0.40454 | 296.833 | 5.7373 |  |  | 0.603 | 27.6581 | 0.40454 | 296.833 | 5.7373
0.612 | 28.0627 | 0.40425 | 296.5917 | 5.9063 |  |  | 0.612 | 28.0627 | 0.40425 | 296.5917 | 5.9063
0.621 | 28.4669 | 0.40397 | 296.3504 | 6.0777 |  |  | 0.621 | 28.4669 | 0.40397 | 296.3504 | 6.0777
0.63 | 28.8709 | 0.40368 | 296.1092 | 6.2515 |  |  | 0.63 | 28.8709 | 0.40368 | 296.1092 | 6.2515
0.639 | 29.2746 | 0.40339 | 295.8679 | 6.4275 |  |  | 0.639 | 29.2746 | 0.40339 | 295.8679 | 6.4275
0.648 | 29.6779 | 0.4031 | 295.6267 | 6.6059 |  |  | 0.648 | 29.6779 | 0.4031 | 295.6267 | 6.6059
0.657 | 30.081 | 0.4028 | 295.3854 | 6.7865 |  |  | 0.657 | 30.081 | 0.4028 | 295.3854 | 6.7865
0.666 | 30.4838 | 0.40251 | 295.1441 | 6.9695 |  |  | 0.666 | 30.4838 | 0.40251 | 295.1441 | 6.9695
0.675 | 30.8863 | 0.40221 | 294.9029 | 7.1547 |  |  | 0.675 | 30.8863 | 0.40221 | 294.9029 | 7.1547
0.684 | 31.2886 | 0.40191 | 294.6616 | 7.3423 |  |  | 0.684 | 31.2886 | 0.40191 | 294.6616 | 7.3423
0.693 | 31.6905 | 0.40161 | 294.4204 | 7.5321 |  |  | 0.693 | 31.6905 | 0.40161 | 294.4204 | 7.5321
0.702 | 32.0921 | 0.4013 | 294.1791 | 7.7243 |  |  | 0.702 | 32.0921 | 0.4013 | 294.1791 | 7.7243
0.711 | 32.4934 | 0.401 | 293.9378 | 7.9186 |  |  | 0.711 | 32.4934 | 0.401 | 293.9378 | 7.9186
0.72 | 32.8944 | 0.40069 | 293.6966 | 8.1153 |  |  | 0.72 | 32.8944 | 0.40069 | 293.6966 | 8.1153
0.729 | 33.2951 | 0.40038 | 293.4553 | 8.3142 |  |  | 0.729 | 33.2951 | 0.40038 | 293.4553 | 8.3142
0.738 | 33.6954 | 0.40007 | 293.214 | 8.5154 |  |  | 0.738 | 33.6954 | 0.40007 | 293.214 | 8.5154
0.747 | 34.0955 | 0.39976 | 292.9728 | 8.7188 |  |  | 0.747 | 34.0955 | 0.39976 | 292.9728 | 8.7188
0.756 | 34.4953 | 0.39944 | 292.7315 | 8.9244 |  |  | 0.756 | 34.4953 | 0.39944 | 292.7315 | 8.9244
0.765 | 34.8947 | 0.39913 | 292.4903 | 9.1323 |  |  | 0.765 | 34.8947 | 0.39913 | 292.4903 | 9.1323
0.774 | 35.2938 | 0.39881 | 292.249 | 9.3424 |  |  | 0.774 | 35.2938 | 0.39881 | 292.249 | 9.3424
0.783 | 35.6927 | 0.39849 | 292.0077 | 9.5547 |  |  | 0.783 | 35.6927 | 0.39849 | 292.0077 | 9.5547
0.792 | 36.0911 | 0.39817 | 291.7665 | 9.7693 |  |  | 0.792 | 36.0911 | 0.39817 | 291.7665 | 9.7693
0.801 | 36.4893 | 0.39784 | 291.5252 | 9.986 |  |  | 0.801 | 36.4893 | 0.39784 | 291.5252 | 9.986
0.81 | 36.8872 | 0.39752 | 291.284 | 10.205 |  |  | 0.81 | 36.8872 | 0.39752 | 291.284 | 10.205
0.819 | 37.2847 | 0.39719 | 291.0427 | 10.4261 |  |  | 0.819 | 37.2847 | 0.39719 | 291.0427 | 10.4261
0.828 | 37.6819 | 0.39686 | 290.8014 | 10.6494 |  |  | 0.828 | 37.6819 | 0.39686 | 290.8014 | 10.6494
0.837 | 38.0787 | 0.39653 | 290.5602 | 10.8749 |  |  | 0.837 | 38.0787 | 0.39653 | 290.5602 | 10.8749
0.846 | 38.4753 | 0.3962 | 290.3189 | 11.1026 |  |  | 0.846 | 38.4753 | 0.3962 | 290.3189 | 11.1026
0.855 | 38.8715 | 0.39587 | 290.0776 | 11.3324 |  |  | 0.855 | 38.8715 | 0.39587 | 290.0776 | 11.3324
0.864 | 39.2673 | 0.39553 | 289.8364 | 11.5644 |  |  | 0.864 | 39.2673 | 0.39553 | 289.8364 | 11.5644
0.873 | 39.6629 | 0.39519 | 289.5951 | 11.7986 |  |  | 0.873 | 39.6629 | 0.39519 | 289.5951 | 11.7986
0.882 | 40.058 | 0.39485 | 289.3539 | 12.0349 |  |  | 0.882 | 40.058 | 0.39485 | 289.3539 | 12.0349
0.891 | 40.4529 | 0.39451 | 289.1126 | 12.2733 |  |  | 0.891 | 40.4529 | 0.39451 | 289.1126 | 12.2733
0.9 | 40.8474 | 0.39417 | 288.8713 | 12.5138 |  |  | 0.9 | 40.8474 | 0.39417 | 288.8713 | 12.5138
|  |  |  | , | [6 empty] | ,
| Скорость с учетом сопротивления среды |  | 40.8474 | м/с |  |  |  | Скорость с учетом сопротивления среды |  | 40.8474 | м/с
| Энергия гарпуна с учетом сопр. Среды |  | 267.1062 | Дж |  |  |  | Энергия гарпуна с учетом сопр. Среды |  | 267.1062 | Дж
Путь гарпуна, м | Скорость на участке, м/с | dV | Сила сопротив.F сопр | Энергия, Дж | Время подлета, с | Импульс гарпуна, кг*(м/с) | Путь гарпуна, м | Скорость на участке, м/с | dV | Сила сопротив.F сопр | Энергия, Дж | Время подлета, с | Импульс гарпуна, кг*(м/с)
0 | 40.8474 | 1.977 | 12.5138 | 267.1062 | 0 | 13.0782 | 0 | 40.8474 | 1.977 | 12.5138 | 267.1062 | 0 | 13.0782
0.05 | 38.8704 | 1.8813 | 11.3318 | 241.8764 | 0.0012241 | 12.4453 | 0.05 | 38.8704 | 1.8813 | 11.3318 | 241.8764 | 0.0012241 | 12.4453
0.1 | 36.9891 | 1.7902 | 10.2615 | 219.0297 | 0.0025104 | 11.8429 | 0.1 | 36.9891 | 1.7902 | 10.2615 | 219.0297 | 0.0025104 | 11.8429
0.15 | 35.1989 | 1.7036 | 9.2922 | 198.3411 | 0.0038621 | 11.2697 | 0.15 | 35.1989 | 1.7036 | 9.2922 | 198.3411 | 0.0038621 | 11.2697
0.2 | 33.4953 | 1.6211 | 8.4145 | 179.6066 | 0.0052826 | 10.7243 | 0.2 | 33.4953 | 1.6211 | 8.4145 | 179.6066 | 0.0052826 | 10.7243
0.25 | 31.8741 | 1.5427 | 7.6197 | 162.6417 | 0.0067754 | 10.2052 | 0.25 | 31.8741 | 1.5427 | 7.6197 | 162.6417 | 0.0067754 | 10.2052
0.3 | 30.3315 | 1.468 | 6.9 | 147.2792 | 0.0083441 | 9.7113 | 0.3 | 30.3315 | 1.468 | 6.9 | 147.2792 | 0.0083441 | 9.7113
0.35 | 28.8634 | 1.397 | 6.2482 | 133.3678 | 0.0099925 | 9.2413 | 0.35 | 28.8634 | 1.397 | 6.2482 | 133.3678 | 0.0099925 | 9.2413
0.4 | 27.4665 | 1.3294 | 5.6581 | 120.7705 | 0.011725 | 8.794 | 0.4 | 27.4665 | 1.3294 | 5.6581 | 120.7705 | 0.011725 | 8.794
0.45 | 26.1371 | 1.265 | 5.1236 | 109.363 | 0.013545 | 8.3684 | 0.45 | 26.1371 | 1.265 | 5.1236 | 109.363 | 0.013545 | 8.3684
0.5 | 24.8721 | 1.2038 | 4.6397 | 99.033 | 0.015458 | 7.9634 | 0.5 | 24.8721 | 1.2038 | 4.6397 | 99.033 | 0.015458 | 7.9634
0.55 | 23.6683 | 1.1455 | 4.2014 | 89.6787 | 0.017468 | 7.578 | 0.55 | 23.6683 | 1.1455 | 4.2014 | 89.6787 | 0.017468 | 7.578
0.6 | 22.5228 | 1.0901 | 3.8046 | 81.2081 | 0.019581 | 7.2112 | 0.6 | 22.5228 | 1.0901 | 3.8046 | 81.2081 | 0.019581 | 7.2112
0.65 | 21.4327 | 1.0373 | 3.4452 | 73.5375 | 0.021801 | 6.8622 | 0.65 | 21.4327 | 1.0373 | 3.4452 | 73.5375 | 0.021801 | 6.8622
0.7 | 20.3954 | 0.98712 | 3.1198 | 66.5914 | 0.024134 | 6.5301 | 0.7 | 20.3954 | 0.98712 | 3.1198 | 66.5914 | 0.024134 | 6.5301
0.75 | 19.4083 | 0.93934 | 2.8251 | 60.3015 | 0.026585 | 6.214 | 0.75 | 19.4083 | 0.93934 | 2.8251 | 60.3015 | 0.026585 | 6.214
0.8 | 18.4689 | 0.89388 | 2.5583 | 54.6056 | 0.029162 | 5.9132 | 0.8 | 18.4689 | 0.89388 | 2.5583 | 54.6056 | 0.029162 | 5.9132
0.85 | 17.575 | 0.85062 | 2.3166 | 49.4478 | 0.031869 | 5.6271 | 0.85 | 17.575 | 0.85062 | 2.3166 | 49.4478 | 0.031869 | 5.6271
0.9 | 16.7244 | 0.80945 | 2.0978 | 44.7772 | 0.034714 | 5.3547 | 0.9 | 16.7244 | 0.80945 | 2.0978 | 44.7772 | 0.034714 | 5.3547
0.95 | 15.915 | 0.77027 | 1.8996 | 40.5477 | 0.037703 | 5.0955 | 0.95 | 15.915 | 0.77027 | 1.8996 | 40.5477 | 0.037703 | 5.0955
1 | 15.1447 | 0.73299 | 1.7202 | 36.7177 | 0.040845 | 4.8489 | 1 | 15.1447 | 0.73299 | 1.7202 | 36.7177 | 0.040845 | 4.8489
1.05 | 14.4117 | 0.69751 | 1.5577 | 33.2495 | 0.044147 | 4.6142 | 1.05 | 14.4117 | 0.69751 | 1.5577 | 33.2495 | 0.044147 | 4.6142
1.1 | 13.7142 | 0.66376 | 1.4106 | 30.1089 | 0.047616 | 4.3909 | 1.1 | 13.7142 | 0.66376 | 1.4106 | 30.1089 | 0.047616 | 4.3909
1.15 | 13.0504 | 0.63163 | 1.2774 | 27.265 | 0.051262 | 4.1784 | 1.15 | 13.0504 | 0.63163 | 1.2774 | 27.265 | 0.051262 | 4.1784
1.2 | 12.4188 | 0.60106 | 1.1567 | 24.6896 | 0.055093 | 3.9762 | 1.2 | 12.4188 | 0.60106 | 1.1567 | 24.6896 | 0.055093 | 3.9762
1.25 | 11.8177 | 0.57197 | 1.0474 | 22.3575 | 0.059119 | 3.7837 | 1.25 | 11.8177 | 0.57197 | 1.0474 | 22.3575 | 0.059119 | 3.7837
1.3 | 11.2458 | 0.54429 | 0.94851 | 20.2457 | 0.06335 | 3.6006 | 1.3 | 11.2458 | 0.54429 | 0.94851 | 20.2457 | 0.06335 | 3.6006
1.35 | 10.7015 | 0.51794 | 0.85891 | 18.3334 | 0.067796 | 3.4263 | 1.35 | 10.7015 | 0.51794 | 0.85891 | 18.3334 | 0.067796 | 3.4263
1.4 | 10.1835 | 0.49288 | 0.77778 | 16.6017 | 0.072469 | 3.2605 | 1.4 | 10.1835 | 0.49288 | 0.77778 | 16.6017 | 0.072469 | 3.2605
1.45 | 9.6907 | 0.46902 | 0.70432 | 15.0336 | 0.077379 | 3.1027 | 1.45 | 9.6907 | 0.46902 | 0.70432 | 15.0336 | 0.077379 | 3.1027
1.5 | 9.2216 | 0.44632 | 0.63779 | 13.6136 | 0.082538 | 2.9525 | 1.5 | 9.2216 | 0.44632 | 0.63779 | 13.6136 | 0.082538 | 2.9525
1.55 | 8.7753 | 0.42472 | 0.57755 | 12.3277 | 0.08796 | 2.8096 | 1.55 | 8.7753 | 0.42472 | 0.57755 | 12.3277 | 0.08796 | 2.8096
1.6 | 8.3506 | 0.40416 | 0.52299 | 11.1633 | 0.093658 | 2.6736 | 1.6 | 8.3506 | 0.40416 | 0.52299 | 11.1633 | 0.093658 | 2.6736
1.65 | 7.9464 | 0.3846 | 0.47359 | 10.1088 | 0.099646 | 2.5442 | 1.65 | 7.9464 | 0.3846 | 0.47359 | 10.1088 | 0.099646 | 2.5442
1.7 | 7.5618 | 0.36599 | 0.42886 | 9.154 | 0.10594 | 2.4211 | 1.7 | 7.5618 | 0.36599 | 0.42886 | 9.154 | 0.10594 | 2.4211
1.75 | 7.1959 | 0.34827 | 0.38835 | 8.2893 | 0.11255 | 2.3039 | 1.75 | 7.1959 | 0.34827 | 0.38835 | 8.2893 | 0.11255 | 2.3039
1.8 | 6.8476 | 0.33142 | 0.35167 | 7.5064 | 0.1195 | 2.1924 | 1.8 | 6.8476 | 0.33142 | 0.35167 | 7.5064 | 0.1195 | 2.1924
1.85 | 6.5162 | 0.31538 | 0.31845 | 6.7973 | 0.1268 | 2.0863 | 1.85 | 6.5162 | 0.31538 | 0.31845 | 6.7973 | 0.1268 | 2.0863
1.9 | 6.2008 | 0.30011 | 0.28837 | 6.1553 | 0.13447 | 1.9853 | 1.9 | 6.2008 | 0.30011 | 0.28837 | 6.1553 | 0.13447 | 1.9853
1.95 | 5.9007 | 0.28559 | 0.26113 | 5.5739 | 0.14254 | 1.8892 | 1.95 | 5.9007 | 0.28559 | 0.26113 | 5.5739 | 0.14254 | 1.8892
2 | 5.6151 | 0.27177 | 0.23647 | 5.0474 | 0.15101 | 1.7978 | 2 | 5.6151 | 0.27177 | 0.23647 | 5.0474 | 0.15101 | 1.7978
2.05 | 5.3433 | 0.25861 | 0.21413 | 4.5706 | 0.15992 | 1.7108 | 2.05 | 5.3433 | 0.25861 | 0.21413 | 4.5706 | 0.15992 | 1.7108
2.1 | 5.0847 | 0.2461 | 0.19391 | 4.1389 | 0.16927 | 1.628 | 2.1 | 5.0847 | 0.2461 | 0.19391 | 4.1389 | 0.16927 | 1.628
2.15 | 4.8386 | 0.23418 | 0.17559 | 3.748 | 0.17911 | 1.5492 | 2.15 | 4.8386 | 0.23418 | 0.17559 | 3.748 | 0.17911 | 1.5492
2.2 | 4.6044 | 0.22285 | 0.15901 | 3.394 | 0.18944 | 1.4742 | 2.2 | 4.6044 | 0.22285 | 0.15901 | 3.394 | 0.18944 | 1.4742
2.25 | 4.3816 | 0.21206 | 0.14399 | 3.0734 | 0.2003 | 1.4029 | 2.25 | 4.3816 | 0.21206 | 0.14399 | 3.0734 | 0.2003 | 1.4029
2.3 | 4.1695 | 0.2018 | 0.13039 | 2.7831 | 0.21171 | 1.335 | 2.3 | 4.1695 | 0.2018 | 0.13039 | 2.7831 | 0.21171 | 1.335
2.35 | 3.9677 | 0.19203 | 0.11807 | 2.5202 | 0.2237 | 1.2704 | 2.35 | 3.9677 | 0.19203 | 0.11807 | 2.5202 | 0.2237 | 1.2704
2.4 | 3.7757 | 0.18274 | 0.10692 | 2.2822 | 0.2363 | 1.2089 | 2.4 | 3.7757 | 0.18274 | 0.10692 | 2.2822 | 0.2363 | 1.2089
2.45 | 3.5929 | 0.1739 | 0.096819 | 2.0666 | 0.24955 | 1.1504 | 2.45 | 3.5929 | 0.1739 | 0.096819 | 2.0666 | 0.24955 | 1.1504
2.5 | 3.419 | 0.16548 | 0.087674 | 1.8714 | 0.26346 | 1.0947 | 2.5 | 3.419 | 0.16548 | 0.087674 | 1.8714 | 0.26346 | 1.0947
2.55 | 3.2536 | 0.15747 | 0.079393 | 1.6946 | 0.27809 | 1.0417 | 2.55 | 3.2536 | 0.15747 | 0.079393 | 1.6946 | 0.27809 | 1.0417
2.6 | 3.0961 | 0.14985 | 0.071893 | 1.5346 | 0.29345 | 0.99129 | 2.6 | 3.0961 | 0.14985 | 0.071893 | 1.5346 | 0.29345 | 0.99129
2.65 | 2.9462 | 0.1426 | 0.065103 | 1.3896 | 0.3096 | 0.94331 | 2.65 | 2.9462 | 0.1426 | 0.065103 | 1.3896 | 0.3096 | 0.94331
2.7 | 2.8036 | 0.13569 | 0.058953 | 1.2584 | 0.32657 | 0.89765 | 2.7 | 2.8036 | 0.13569 | 0.058953 | 1.2584 | 0.32657 | 0.89765
2.75 | 2.668 | 0.12913 | 0.053385 | 1.1395 | 0.34441 | 0.85421 | 2.75 | 2.668 | 0.12913 | 0.053385 | 1.1395 | 0.34441 | 0.85421
2.8 | 2.5388 | 0.12288 | 0.048342 | 1.0319 | 0.36315 | 0.81286 | 2.8 | 2.5388 | 0.12288 | 0.048342 | 1.0319 | 0.36315 | 0.81286
2.85 | 2.416 | 0.11693 | 0.043776 | 0.9344 | 0.38284 | 0.77352 | 2.85 | 2.416 | 0.11693 | 0.043776 | 0.9344 | 0.38284 | 0.77352
2.9 | 2.299 | 0.11127 | 0.039641 | 0.84614 | 0.40354 | 0.73608 | 2.9 | 2.299 | 0.11127 | 0.039641 | 0.84614 | 0.40354 | 0.73608
2.95 | 2.1877 | 0.10589 | 0.035897 | 0.76621 | 0.42529 | 0.70046 | 2.95 | 2.1877 | 0.10589 | 0.035897 | 0.76621 | 0.42529 | 0.70046
3 | 2.0819 | 0.10076 | 0.032506 | 0.69384 | 0.44814 | 0.66656 | 3 | 2.0819 | 0.10076 | 0.032506 | 0.69384 | 0.44814 | 0.66656
3.05 | 1.9811 | 0.095884 | 0.029436 | 0.6283 | 0.47216 | 0.6343 | 3.05 | 1.9811 | 0.095884 | 0.029436 | 0.6283 | 0.47216 | 0.6343
3.1 | 1.8852 | 0.091243 | 0.026655 | 0.56896 | 0.4974 | 0.6036 | 3.1 | 1.8852 | 0.091243 | 0.026655 | 0.56896 | 0.4974 | 0.6036
3.15 | 1.794 | 0.086827 | 0.024138 | 0.51522 | 0.52392 | 0.57438 | 3.15 | 1.794 | 0.086827 | 0.024138 | 0.51522 | 0.52392 | 0.57438
3.2 | 1.7071 | 0.082625 | 0.021858 | 0.46655 | 0.55179 | 0.54658 | 3.2 | 1.7071 | 0.082625 | 0.021858 | 0.46655 | 0.55179 | 0.54658
3.25 | 1.6245 | 0.078626 | 0.019793 | 0.42248 | 0.58108 | 0.52013 | 3.25 | 1.6245 | 0.078626 | 0.019793 | 0.42248 | 0.58108 | 0.52013
3.3 | 1.5459 | 0.07482 | 0.017924 | 0.38258 | 0.61186 | 0.49496 | 3.3 | 1.5459 | 0.07482 | 0.017924 | 0.38258 | 0.61186 | 0.49496
3.35 | 1.4711 | 0.071199 | 0.016231 | 0.34644 | 0.6442 | 0.471 | 3.35 | 1.4711 | 0.071199 | 0.016231 | 0.34644 | 0.6442 | 0.471
3.4 | 1.3999 | 0.067753 | 0.014697 | 0.31372 | 0.67819 | 0.4482 | 3.4 | 1.3999 | 0.067753 | 0.014697 | 0.31372 | 0.67819 | 0.4482
3.45 | 1.3321 | 0.064474 | 0.013309 | 0.28408 | 0.71391 | 0.42651 | 3.45 | 1.3321 | 0.064474 | 0.013309 | 0.28408 | 0.71391 | 0.42651
3.5 | 1.2677 | 0.061353 | 0.012052 | 0.25725 | 0.75144 | 0.40587 | 3.5 | 1.2677 | 0.061353 | 0.012052 | 0.25725 | 0.75144 | 0.40587
3.55 | 1.2063 | 0.058384 | 0.010914 | 0.23295 | 0.79088 | 0.38622 | 3.55 | 1.2063 | 0.058384 | 0.010914 | 0.23295 | 0.79088 | 0.38622
3.6 | 1.1479 | 0.055558 | 0.0098828 | 0.21095 | 0.83233 | 0.36753 | 3.6 | 1.1479 | 0.055558 | 0.0098828 | 0.21095 | 0.83233 | 0.36753
3.65 | 1.0924 | 0.052869 | 0.0089493 | 0.19102 | 0.87589 | 0.34974 | 3.65 | 1.0924 | 0.052869 | 0.0089493 | 0.19102 | 0.87589 | 0.34974
3.7 | 1.0395 | 0.05031 | 0.008104 | 0.17298 | 0.92166 | 0.33282 | 3.7 | 1.0395 | 0.05031 | 0.008104 | 0.17298 | 0.92166 | 0.33282
3.75 | 0.98918 | 0.047875 | 0.0073385 | 0.15664 | 0.96976 | 0.31671 | 3.75 | 0.98918 | 0.047875 | 0.0073385 | 0.15664 | 0.96976 | 0.31671
3.8 | 0.9413 | 0.045558 | 0.0066454 | 0.14184 | 1.0203 | 0.30138 | 3.8 | 0.9413 | 0.045558 | 0.0066454 | 0.14184 | 1.0203 | 0.30138
3.85 | 0.89574 | 0.043353 | 0.0060177 | 0.12845 | 1.0734 | 0.28679 | 3.85 | 0.89574 | 0.043353 | 0.0060177 | 0.12845 | 1.0734 | 0.28679
3.9 | 0.85239 | 0.041255 | 0.0054493 | 0.11631 | 1.1292 | 0.27291 | 3.9 | 0.85239 | 0.041255 | 0.0054493 | 0.11631 | 1.1292 | 0.27291
3.95 | 0.81114 | 0.039258 | 0.0049346 | 0.10533 | 1.1879 | 0.2597 | 3.95 | 0.81114 | 0.039258 | 0.0049346 | 0.10533 | 1.1879 | 0.2597
4 | 0.77188 | 0.037358 | 0.0044685 | 0.095379 | 1.2495 | 0.24713 | 4 | 0.77188 | 0.037358 | 0.0044685 | 0.095379 | 1.2495 | 0.24713
4.05 | 0.73452 | 0.03555 | 0.0040464 | 0.08637 | 1.3143 | 0.23517 | 4.05 | 0.73452 | 0.03555 | 0.0040464 | 0.08637 | 1.3143 | 0.23517
4.1 | 0.69897 | 0.03383 | 0.0036642 | 0.078212 | 1.3824 | 0.22379 | 4.1 | 0.69897 | 0.03383 | 0.0036642 | 0.078212 | 1.3824 | 0.22379
4.15 | 0.66514 | 0.032192 | 0.0033181 | 0.070824 | 1.4539 | 0.21296 | 4.15 | 0.66514 | 0.032192 | 0.0033181 | 0.070824 | 1.4539 | 0.21296
4.2 | 0.63295 | 0.030634 | 0.0030047 | 0.064134 | 1.5291 | 0.20265 | 4.2 | 0.63295 | 0.030634 | 0.0030047 | 0.064134 | 1.5291 | 0.20265
4.25 | 0.60231 | 0.029151 | 0.0027209 | 0.058076 | 1.6081 | 0.19284 | 4.25 | 0.60231 | 0.029151 | 0.0027209 | 0.058076 | 1.6081 | 0.19284
4.3 | 0.57316 | 0.027741 | 0.0024639 | 0.052591 | 1.6911 | 0.18351 | 4.3 | 0.57316 | 0.027741 | 0.0024639 | 0.052591 | 1.6911 | 0.18351
4.35 | 0.54542 | 0.026398 | 0.0022311 | 0.047623 | 1.7783 | 0.17463 | 4.35 | 0.54542 | 0.026398 | 0.0022311 | 0.047623 | 1.7783 | 0.17463
4.4 | 0.51902 | 0.02512 | 0.0020204 | 0.043125 | 1.87 | 0.16618 | 4.4 | 0.51902 | 0.02512 | 0.0020204 | 0.043125 | 1.87 | 0.16618
4.45 | 0.4939 | 0.023905 | 0.0018296 | 0.039052 | 1.9664 | 0.15813 | 4.45 | 0.4939 | 0.023905 | 0.0018296 | 0.039052 | 1.9664 | 0.15813
4.5 | 0.47 | 0.022748 | 0.0016567 | 0.035363 | 2.0676 | 0.15048 | 4.5 | 0.47 | 0.022748 | 0.0016567 | 0.035363 | 2.0676 | 0.15048
4.55 | 0.44725 | 0.021647 | 0.0015003 | 0.032023 | 2.174 | 0.1432 | 4.55 | 0.44725 | 0.021647 | 0.0015003 | 0.032023 | 2.174 | 0.1432
4.6 | 0.4256 | 0.020599 | 0.0013585 | 0.028998 | 2.2858 | 0.13627 | 4.6 | 0.4256 | 0.020599 | 0.0013585 | 0.028998 | 2.2858 | 0.13627
4.65 | 0.40501 | 0.019602 | 0.0012302 | 0.026259 | 2.4032 | 0.12967 | 4.65 | 0.40501 | 0.019602 | 0.0012302 | 0.026259 | 2.4032 | 0.12967
4.7 | 0.3854 | 0.018653 | 0.001114 | 0.023779 | 2.5267 | 0.1234 | 4.7 | 0.3854 | 0.018653 | 0.001114 | 0.023779 | 2.5267 | 0.1234
4.75 | 0.36675 | 0.01775 | 0.0010088 | 0.021533 | 2.6564 | 0.11742 | 4.75 | 0.36675 | 0.01775 | 0.0010088 | 0.021533 | 2.6564 | 0.11742
4.8 | 0.349 | 0.016891 | 0.00091351 | 0.019499 | 2.7928 | 0.11174 | 4.8 | 0.349 | 0.016891 | 0.00091351 | 0.019499 | 2.7928 | 0.11174
4.85 | 0.33211 | 0.016074 | 0.00082722 | 0.017657 | 2.936 | 0.10633 | 4.85 | 0.33211 | 0.016074 | 0.00082722 | 0.017657 | 2.936 | 0.10633
4.9 | 0.31603 | 0.015296 | 0.00074908 | 0.015989 | 3.0866 | 0.10119 | 4.9 | 0.31603 | 0.015296 | 0.00074908 | 0.015989 | 3.0866 | 0.10119
4.95 | 0.30074 | 0.014556 | 0.00067833 | 0.014479 | 3.2448 | 0.096289 | 4.95 | 0.30074 | 0.014556 | 0.00067833 | 0.014479 | 3.2448 | 0.096289
5 | 0.28618 | 0.013851 | 0.00061426 | 0.013111 | 3.4111 | 0.091628 | 5 | 0.28618 | 0.013851 | 0.00061426 | 0.013111 | 3.4111 | 0.091628
5.05 | 0.27233 | 0.013181 | 0.00055624 | 0.011873 | 3.5858 | 0.087194 | 5.05 | 0.27233 | 0.013181 | 0.00055624 | 0.011873 | 3.5858 | 0.087194
5.1 | 0.25915 | 0.012543 | 0.0005037 | 0.010751 | 3.7694 | 0.082973 | 5.1 | 0.25915 | 0.012543 | 0.0005037 | 0.010751 | 3.7694 | 0.082973
5.15 | 0.24661 | 0.011936 | 0.00045612 | 0.0097358 | 3.9623 | 0.078958 | 5.15 | 0.24661 | 0.011936 | 0.00045612 | 0.0097358 | 3.9623 | 0.078958
5.2 | 0.23467 | 0.011358 | 0.00041304 | 0.0088162 | 4.1651 | 0.075136 | 5.2 | 0.23467 | 0.011358 | 0.00041304 | 0.0088162 | 4.1651 | 0.075136
5.25 | 0.22332 | 0.010808 | 0.00037402 | 0.0079835 | 4.3781 | 0.0715 | 5.25 | 0.22332 | 0.010808 | 0.00037402 | 0.0079835 | 4.3781 | 0.0715
5.3 | 0.21251 | 0.010285 | 0.00033869 | 0.0072294 | 4.602 | 0.068039 | 5.3 | 0.21251 | 0.010285 | 0.00033869 | 0.0072294 | 4.602 | 0.068039
5.35 | 0.20222 | 0.0097874 | 0.0003067 | 0.0065465 | 4.8373 | 0.064746 | 5.35 | 0.20222 | 0.0097874 | 0.0003067 | 0.0065465 | 4.8373 | 0.064746
5.4 | 0.19243 | 0.0093137 | 0.00027773 | 0.0059282 | 5.0846 | 0.061612 | 5.4 | 0.19243 | 0.0093137 | 0.00027773 | 0.0059282 | 5.0846 | 0.061612
5.45 | 0.18312 | 0.0088629 | 0.0002515 | 0.0053682 | 5.3444 | 0.05863 | 5.45 | 0.18312 | 0.0088629 | 0.0002515 | 0.0053682 | 5.3444 | 0.05863
5.5 | 0.17426 | 0.0084339 | 0.00022774 | 0.0048612 | 5.6174 | 0.055793 | 5.5 | 0.17426 | 0.0084339 | 0.00022774 | 0.0048612 | 5.6174 | 0.055793
5.55 | 0.16582 | 0.0080257 | 0.00020623 | 0.004402 | 5.9044 | 0.053092 | 5.55 | 0.16582 | 0.0080257 | 0.00020623 | 0.004402 | 5.9044 | 0.053092
5.6 | 0.1578 | 0.0076373 | 0.00018675 | 0.0039862 | 6.2059 | 0.050523 | 5.6 | 0.1578 | 0.0076373 | 0.00018675 | 0.0039862 | 6.2059 | 0.050523
5.65 | 0.15016 | 0.0072677 | 0.00016911 | 0.0036097 | 6.5227 | 0.048077 | 5.65 | 0.15016 | 0.0072677 | 0.00016911 | 0.0036097 | 6.5227 | 0.048077
5.7 | 0.14289 | 0.0069159 | 0.00015314 | 0.0032687 | 6.8557 | 0.045751 | 5.7 | 0.14289 | 0.0069159 | 0.00015314 | 0.0032687 | 6.8557 | 0.045751
5.75 | 0.13598 | 0.0065812 | 0.00013867 | 0.00296 | 7.2056 | 0.043536 | 5.75 | 0.13598 | 0.0065812 | 0.00013867 | 0.00296 | 7.2056 | 0.043536
5.8 | 0.1294 | 0.0062627 | 0.00012558 | 0.0026804 | 7.5733 | 0.041429 | 5.8 | 0.1294 | 0.0062627 | 0.00012558 | 0.0026804 | 7.5733 | 0.041429
5.85 | 0.12313 | 0.0059596 | 0.00011371 | 0.0024272 | 7.9597 | 0.039424 | 5.85 | 0.12313 | 0.0059596 | 0.00011371 | 0.0024272 | 7.9597 | 0.039424
5.9 | 0.11717 | 0.0056711 | 0.00010297 | 0.0021979 | 8.3658 | 0.037516 | 5.9 | 0.11717 | 0.0056711 | 0.00010297 | 0.0021979 | 8.3658 | 0.037516
5.95 | 0.1115 | 0.0053966 | 9.3247e-05 | 0.0019903 | 8.7925 | 0.0357 | 5.95 | 0.1115 | 0.0053966 | 9.3247e-05 | 0.0019903 | 8.7925 | 0.0357
6 | 0.10611 | 0.0051355 | 8.4439e-05 | 0.0018023 | 9.2409 | 0.033972 | 6 | 0.10611 | 0.0051355 | 8.4439e-05 | 0.0018023 | 9.2409 | 0.033972
6.05 | 0.10097 | 0.0048869 | 7.6463e-05 | 0.0016321 | 9.7122 | 0.032328 | 6.05 | 0.10097 | 0.0048869 | 7.6463e-05 | 0.0016321 | 9.7122 | 0.032328
6.1 | 0.096084 | 0.0046504 | 6.9241e-05 | 0.0014779 | 10.2074 | 0.030763 | 6.1 | 0.096084 | 0.0046504 | 6.9241e-05 | 0.0014779 | 10.2074 | 0.030763
6.15 | 0.091433 | 0.0044253 | 6.2701e-05 | 0.0013383 | 10.7277 | 0.029275 | 6.15 | 0.091433 | 0.0044253 | 6.2701e-05 | 0.0013383 | 10.7277 | 0.029275
6.2 | 0.087008 | 0.0042111 | 5.6778e-05 | 0.0012119 | 11.2746 | 0.027858 | 6.2 | 0.087008 | 0.0042111 | 5.6778e-05 | 0.0012119 | 11.2746 | 0.027858
6.25 | 0.082797 | 0.0040073 | 5.1415e-05 | 0.0010974 | 11.8493 | 0.026509 | 6.25 | 0.082797 | 0.0040073 | 5.1415e-05 | 0.0010974 | 11.8493 | 0.026509
6.3 | 0.07879 | 0.0038134 | 4.6559e-05 | 0.00099379 | 12.4531 | 0.025226 | 6.3 | 0.07879 | 0.0038134 | 4.6559e-05 | 0.00099379 | 12.4531 | 0.025226
6.35 | 0.074976 | 0.0036288 | 4.2161e-05 | 0.00089992 | 13.0877 | 0.024005 | 6.35 | 0.074976 | 0.0036288 | 4.2161e-05 | 0.00089992 | 13.0877 | 0.024005
6.4 | 0.071348 | 0.0034532 | 3.8179e-05 | 0.00081492 | 13.7546 | 0.022844 | 6.4 | 0.071348 | 0.0034532 | 3.8179e-05 | 0.00081492 | 13.7546 | 0.022844
6.45 | 0.067894 | 0.003286 | 3.4572e-05 | 0.00073794 | 14.4554 | 0.021738 | 6.45 | 0.067894 | 0.003286 | 3.4572e-05 | 0.00073794 | 14.4554 | 0.021738
6.5 | 0.064608 | 0.003127 | 3.1307e-05 | 0.00066824 | 15.1919 | 0.020686 | 6.5 | 0.064608 | 0.003127 | 3.1307e-05 | 0.00066824 | 15.1919 | 0.020686
6.55 | 0.061481 | 0.0029756 | 2.835e-05 | 0.00060512 | 15.9657 | 0.019685 | 6.55 | 0.061481 | 0.0029756 | 2.835e-05 | 0.00060512 | 15.9657 | 0.019685
6.6 | 0.058506 | 0.0028316 | 2.5672e-05 | 0.00054796 | 16.779 | 0.018732 | 6.6 | 0.058506 | 0.0028316 | 2.5672e-05 | 0.00054796 | 16.779 | 0.018732
6.65 | 0.055674 | 0.0026946 | 2.3247e-05 | 0.0004962 | 17.6336 | 0.017825 | 6.65 | 0.055674 | 0.0026946 | 2.3247e-05 | 0.0004962 | 17.6336 | 0.017825
6.7 | 0.052979 | 0.0025642 | 2.1051e-05 | 0.00044934 | 18.5317 | 0.016963 | 6.7 | 0.052979 | 0.0025642 | 2.1051e-05 | 0.00044934 | 18.5317 | 0.016963
6.75 | 0.050415 | 0.0024401 | 1.9063e-05 | 0.00040689 | 19.4755 | 0.016142 | 6.75 | 0.050415 | 0.0024401 | 1.9063e-05 | 0.00040689 | 19.4755 | 0.016142
6.8 | 0.047975 | 0.002322 | 1.7262e-05 | 0.00036846 | 20.4672 | 0.01536 | 6.8 | 0.047975 | 0.002322 | 1.7262e-05 | 0.00036846 | 20.4672 | 0.01536
6.85 | 0.045653 | 0.0022096 | 1.5632e-05 | 0.00033366 | 21.5094 | 0.014617 | 6.85 | 0.045653 | 0.0022096 | 1.5632e-05 | 0.00033366 | 21.5094 | 0.014617
6.9 | 0.043444 | 0.0021026 | 1.4155e-05 | 0.00030214 | 22.6046 | 0.01391 | 6.9 | 0.043444 | 0.0021026 | 1.4155e-05 | 0.00030214 | 22.6046 | 0.01391
6.95 | 0.041341 | 0.0020009 | 1.2818e-05 | 0.0002736 | 23.7556 | 0.013236 | 6.95 | 0.041341 | 0.0020009 | 1.2818e-05 | 0.0002736 | 23.7556 | 0.013236
7 | 0.03934 | 0.001904 | 1.1607e-05 | 0.00024776 | 24.965 | 0.012596 | 7 | 0.03934 | 0.001904 | 1.1607e-05 | 0.00024776 | 24.965 | 0.012596
7.05 | 0.037436 | 0.0018119 | 1.0511e-05 | 0.00022436 |  |  | 7.05 | 0.037436 | 0.0018119 | 1.0511e-05 | 0.00022436
7.1 | 0.035624 | 0.0017242 | 9.5182e-06 | 0.00020316 |  |  | 7.1 | 0.035624 | 0.0017242 | 9.5182e-06 | 0.00020316
7.15 | 0.0339 | 0.0016407 | 8.6191e-06 | 0.00018397 |  |  | 7.15 | 0.0339 | 0.0016407 | 8.6191e-06 | 0.00018397
7.2 | 0.032259 | 0.0015613 | 7.805e-06 | 0.0001666 |  |  | 7.2 | 0.032259 | 0.0015613 | 7.805e-06 | 0.0001666
7.25 | 0.030698 | 0.0014858 | 7.0678e-06 | 0.00015086 |  |  | 7.25 | 0.030698 | 0.0014858 | 7.0678e-06 | 0.00015086
7.3 | 0.029212 | 0.0014139 | 6.4002e-06 | 0.00013661 |  |  | 7.3 | 0.029212 | 0.0014139 | 6.4002e-06 | 0.00013661
7.35 | 0.027798 | 0.0013454 | 5.7956e-06 | 0.00012371 |  |  | 7.35 | 0.027798 | 0.0013454 | 5.7956e-06 | 0.00012371
7.4 | 0.026453 | 0.0012803 | 5.2482e-06 | 0.00011202 |  |  | 7.4 | 0.026453 | 0.0012803 | 5.2482e-06 | 0.00011202
7.45 | 0.025173 | 0.0012183 | 4.7525e-06 | 0.00010144 |  |  | 7.45 | 0.025173 | 0.0012183 | 4.7525e-06 | 0.00010144
7.5 | 0.023954 | 0.0011594 | 4.3036e-06 | 9.1859e-05 |  |  | 7.5 | 0.023954 | 0.0011594 | 4.3036e-06 | 9.1859e-05
7.55 | 0.022795 | 0.0011033 | 3.8971e-06 | 8.3183e-05 |  |  | 7.55 | 0.022795 | 0.0011033 | 3.8971e-06 | 8.3183e-05
7.6 | 0.021692 | 0.0010499 | 3.529e-06 | 7.5326e-05 |  |  | 7.6 | 0.021692 | 0.0010499 | 3.529e-06 | 7.5326e-05
7.65 | 0.020642 | 0.00099905 | 3.1956e-06 | 6.8211e-05 |  |  | 7.65 | 0.020642 | 0.00099905 | 3.1956e-06 | 6.8211e-05
7.7 | 0.019643 | 0.0009507 | 2.8938e-06 | 6.1768e-05 |  |  | 7.7 | 0.019643 | 0.0009507 | 2.8938e-06 | 6.1768e-05
7.75 | 0.018692 | 0.00090468 | 2.6205e-06 | 5.5933e-05 |  |  | 7.75 | 0.018692 | 0.00090468 | 2.6205e-06 | 5.5933e-05
7.8 | 0.017787 | 0.0008609 | 2.3729e-06 | 5.065e-05 |  |  | 7.8 | 0.017787 | 0.0008609 | 2.3729e-06 | 5.065e-05
7.85 | 0.016927 | 0.00081923 | 2.1488e-06 | 4.5866e-05 |  |  | 7.85 | 0.016927 | 0.00081923 | 2.1488e-06 | 4.5866e-05
7.9 | 0.016107 | 0.00077958 | 1.9458e-06 | 4.1534e-05 |  |  | 7.9 | 0.016107 | 0.00077958 | 1.9458e-06 | 4.1534e-05
7.95 | 0.015328 | 0.00074185 | 1.762e-06 | 3.7611e-05 |  |  | 7.95 | 0.015328 | 0.00074185 | 1.762e-06 | 3.7611e-05
8 | 0.014586 | 0.00070594 | 1.5956e-06 | 3.4058e-05 |  |  | 8 | 0.014586 | 0.00070594 | 1.5956e-06 | 3.4058e-05
8.05 | 0.01388 | 0.00067178 | 1.4449e-06 | 3.0841e-05 |  |  | 8.05 | 0.01388 | 0.00067178 | 1.4449e-06 | 3.0841e-05
8.1 | 0.013208 | 0.00063926 | 1.3084e-06 | 2.7928e-05 |  |  | 8.1 | 0.013208 | 0.00063926 | 1.3084e-06 | 2.7928e-05
8.15 | 0.012569 | 0.00060832 | 1.1848e-06 | 2.529e-05 |  |  | 8.15 | 0.012569 | 0.00060832 | 1.1848e-06 | 2.529e-05
8.2 | 0.011961 | 0.00057888 | 1.0729e-06 | 2.2901e-05 |  |  | 8.2 | 0.011961 | 0.00057888 | 1.0729e-06 | 2.2901e-05
8.25 | 0.011382 | 0.00055086 | 9.7157e-07 | 2.0738e-05 |  |  | 8.25 | 0.011382 | 0.00055086 | 9.7157e-07 | 2.0738e-05
8.3 | 0.010831 | 0.0005242 | 8.798e-07 | 1.8779e-05 |  |  | 8.3 | 0.010831 | 0.0005242 | 8.798e-07 | 1.8779e-05
8.35 | 0.010307 | 0.00049883 | 7.967e-07 | 1.7005e-05 |  |  | 8.35 | 0.010307 | 0.00049883 | 7.967e-07 | 1.7005e-05
8.4 | 0.0098078 | 0.00047469 | 7.2144e-07 | 1.5399e-05 |  |  | 8.4 | 0.0098078 | 0.00047469 | 7.2144e-07 | 1.5399e-05
8.45 | 0.0093331 | 0.00045171 | 6.533e-07 | 1.3945e-05 |  |  | 8.45 | 0.0093331 | 0.00045171 | 6.533e-07 | 1.3945e-05
8.5 | 0.0088814 | 0.00042985 | 5.9159e-07 | 1.2627e-05 |  |  | 8.5 | 0.0088814 | 0.00042985 | 5.9159e-07 | 1.2627e-05
8.55 | 0.0084515 | 0.00040905 | 5.3571e-07 | 1.1435e-05 |  |  | 8.55 | 0.0084515 | 0.00040905 | 5.3571e-07 | 1.1435e-05
8.6 | 0.0080425 | 0.00038925 | 4.8511e-07 | 1.0355e-05 |  |  | 8.6 | 0.0080425 | 0.00038925 | 4.8511e-07 | 1.0355e-05
8.65 | 0.0076532 | 0.00037041 | 4.3929e-07 | 9.3766e-06 |  |  | 8.65 | 0.0076532 | 0.00037041 | 4.3929e-07 | 9.3766e-06
8.7 | 0.0072828 | 0.00035248 | 3.978e-07 | 8.4909e-06 |  |  | 8.7 | 0.0072828 | 0.00035248 | 3.978e-07 | 8.4909e-06
8.75 | 0.0069303 | 0.00033542 | 3.6022e-07 | 7.6889e-06 |  |  | 8.75 | 0.0069303 | 0.00033542 | 3.6022e-07 | 7.6889e-06
8.8 | 0.0065949 | 0.00031919 | 3.262e-07 | 6.9626e-06 |  |  | 8.8 | 0.0065949 | 0.00031919 | 3.262e-07 | 6.9626e-06
8.85 | 0.0062757 | 0.00030374 | 2.9539e-07 | 6.305e-06 |  |  | 8.85 | 0.0062757 | 0.00030374 | 2.9539e-07 | 6.305e-06
8.9 | 0.005972 | 0.00028904 | 2.6748e-07 | 5.7094e-06 |  |  | 8.9 | 0.005972 | 0.00028904 | 2.6748e-07 | 5.7094e-06
8.95 | 0.0056829 | 0.00027505 | 2.4222e-07 | 5.1701e-06 |  |  | 8.95 | 0.0056829 | 0.00027505 | 2.4222e-07 | 5.1701e-06
9 | 0.0054079 | 0.00026174 | 2.1934e-07 | 4.6818e-06 |  |  | 9 | 0.0054079 | 0.00026174 | 2.1934e-07 | 4.6818e-06
9.05 | 0.0051462 | 0.00024907 | 1.9862e-07 | 4.2396e-06 |  |  | 9.05 | 0.0051462 | 0.00024907 | 1.9862e-07 | 4.2396e-06
9.1 | 0.0048971 | 0.00023702 | 1.7986e-07 | 3.8391e-06 |  |  | 9.1 | 0.0048971 | 0.00023702 | 1.7986e-07 | 3.8391e-06
9.15 | 0.0046601 | 0.00022554 | 1.6287e-07 | 3.4765e-06 |  |  | 9.15 | 0.0046601 | 0.00022554 | 1.6287e-07 | 3.4765e-06
9.2 | 0.0044345 | 0.00021463 | 1.4749e-07 | 3.1481e-06 |  |  | 9.2 | 0.0044345 | 0.00021463 | 1.4749e-07 | 3.1481e-06
9.25 | 0.0042199 | 0.00020424 | 1.3356e-07 | 2.8508e-06 |  |  | 9.25 | 0.0042199 | 0.00020424 | 1.3356e-07 | 2.8508e-06
9.3 | 0.0040157 | 0.00019435 | 1.2094e-07 | 2.5815e-06 |  |  | 9.3 | 0.0040157 | 0.00019435 | 1.2094e-07 | 2.5815e-06
9.35 | 0.0038213 | 0.00018495 | 1.0952e-07 | 2.3376e-06 |  |  | 9.35 | 0.0038213 | 0.00018495 | 1.0952e-07 | 2.3376e-06
9.4 | 0.0036364 | 0.000176 | 9.9173e-08 | 2.1168e-06 |  |  | 9.4 | 0.0036364 | 0.000176 | 9.9173e-08 | 2.1168e-06
9.45 | 0.0034604 | 0.00016748 | 8.9806e-08 | 1.9169e-06 |  |  | 9.45 | 0.0034604 | 0.00016748 | 8.9806e-08 | 1.9169e-06
9.5 | 0.0032929 | 0.00015937 | 8.1323e-08 | 1.7358e-06 |  |  | 9.5 | 0.0032929 | 0.00015937 | 8.1323e-08 | 1.7358e-06
9.55 | 0.0031335 | 0.00015166 | 7.3642e-08 | 1.5719e-06 |  |  | 9.55 | 0.0031335 | 0.00015166 | 7.3642e-08 | 1.5719e-06
9.6 | 0.0029819 | 0.00014432 | 6.6686e-08 | 1.4234e-06 |  |  | 9.6 | 0.0029819 | 0.00014432 | 6.6686e-08 | 1.4234e-06
9.65 | 0.0028375 | 0.00013733 | 6.0387e-08 | 1.289e-06 |  |  | 9.65 | 0.0028375 | 0.00013733 | 6.0387e-08 | 1.289e-06
9.7 | 0.0027002 | 0.00013069 | 5.4683e-08 | 1.1672e-06 |  |  | 9.7 | 0.0027002 | 0.00013069 | 5.4683e-08 | 1.1672e-06
9.75 | 0.0025695 | 0.00012436 | 4.9518e-08 | 1.057e-06 |  |  | 9.75 | 0.0025695 | 0.00012436 | 4.9518e-08 | 1.057e-06
9.8 | 0.0024451 | 0.00011834 | 4.4841e-08 | 9.5712e-07 |  |  | 9.8 | 0.0024451 | 0.00011834 | 4.4841e-08 | 9.5712e-07
9.85 | 0.0023268 | 0.00011262 | 4.0605e-08 | 8.6671e-07 |  |  | 9.85 | 0.0023268 | 0.00011262 | 4.0605e-08 | 8.6671e-07
9.9 | 0.0022142 | 0.00010717 | 3.677e-08 | 7.8485e-07 |  |  | 9.9 | 0.0022142 | 0.00010717 | 3.677e-08 | 7.8485e-07
9.95 | 0.002107 | 0.00010198 | 3.3297e-08 | 7.1071e-07 |  |  | 9.95 | 0.002107 | 0.00010198 | 3.3297e-08 | 7.1071e-07
10 | 0.002005 | 9.7043e-05 | 3.0152e-08 | 6.4358e-07 |  |  | 10 | 0.002005 | 9.7043e-05 | 3.0152e-08 | 6.4358e-07
10.05 | 0.001908 | 9.2346e-05 | 2.7304e-08 | 5.8279e-07 |  |  | 10.05 | 0.001908 | 9.2346e-05 | 2.7304e-08 | 5.8279e-07
10.1 | 0.0018157 | 8.7876e-05 | 2.4725e-08 | 5.2774e-07 |  |  | 10.1 | 0.0018157 | 8.7876e-05 | 2.4725e-08 | 5.2774e-07
D рес
D нар
D п
L ств
L н
L разг
L рес

## Лист2
Пневмат "пробочный"
|  |  | См, г, атм, кгс | М, кг, Па, Н | [5 empty] | См, г, атм, кгс | М, кг, Па, Н
| Гарпун | [6 empty] | Гарпун
| плотность материала |  | 7.8 | 7800 |  |  |  | плотность материала |  | 7.8 | 7800
| Длина | L г | 100 | 1 |  |  |  | Длина | L г | 100 | 1
| Диаметр | D г | 0.8 | 0.008 |  |  |  | Диаметр | D г | 0.8 | 0.008
| Площадь поперечного сечения | S г | 0.50264 | 5.0264e-05 |  |  |  | Площадь поперечного сечения | S г | 0.50264 | 5.0264e-05
| Масса гарпуна без наконечника |  | 392.0629 | 0.39206 |  |  |  | Масса гарпуна без наконечника |  | 392.0629 | 0.39206
| Масса наконечника |  | 20 | 0.02 |  |  |  | Масса наконечника |  | 20 | 0.02
| Масса гарпуна | M г | 412.0629 | 0.41206 |  |  |  | Масса гарпуна | M г | 412.0629 | 0.41206
|  |  | См, г, атм, кгс | М, кг, Па, Н | [5 empty] | См, г, атм, кгс | М, кг, Па, Н
| Ружье ( пневмат, идеал, без потерь на трение гарпуна) | [6 empty] | Ружье ( пневмат, идеал, без потерь на трение гарпуна)
| разгонная длина | L разг | 90 | 0.9 |  |  |  | разгонная длина | L разг | 90 | 0.9
| Давление начальное | P | 50 | 5066250 |  |  |  | Давление начальное | P | 50 | 5066250
| Начальное смещение поршня | L н | 0 | 0 |  |  |  | Начальное смещение поршня | L н | 0 | 0
| Длина ствола внутри ресивера | L ств | 91 | 0.91 |  |  |  | Длина ствола внутри ресивера | L ств | 91 | 0.91
| Диаметр поршня | D п | 0.8 | 0.008 |  |  |  | Диаметр поршня | D п | 0.8 | 0.008
| Диаметр наруж. ствола | D нар | 0.8 | 0.008 |  |  |  | Диаметр наруж. ствола | D нар | 0.8 | 0.008
| Длина ресивера по внутр. объему | L рес | 91 | 0.91 |  |  |  | Длина ресивера по внутр. объему | L рес | 91 | 0.91
| Диаметр внутр. Ресивера | D рес | 4 | 0.04 |  |  |  | Диаметр внутр. Ресивера | D рес | 4 | 0.04
| Пл рес |  | 12.5661 | 0.0012566 |  |  |  | Пл рес |  | 12.5661 | 0.0012566
| пл поршня |  | 0.50264 | 5.0264e-05 |  |  |  | пл поршня |  | 0.50264 | 5.0264e-05
| пл ствола |  | 0.50264 | 5.0264e-05 |  |  |  | пл ствола |  | 0.50264 | 5.0264e-05
| нач объем |  | 1143.5169 | 0.0011435 |  |  |  | нач объем |  | 1143.5169 | 0.0011435
| конечн объем |  | 1098.2789 | 0.0010983 |  |  |  | конечн объем |  | 1098.2789 | 0.0010983
| перепад давления по объему |  | 1.0412 | 1.0412 |  |  |  | перепад давления по объему |  | 1.0412 | 1.0412
| Усилие зарядки начальное кгс |  | 25.1322 | 254.6524 |  |  |  | Усилие зарядки начальное кгс |  | 25.1322 | 254.6524
| Усилие зарядки конечное кгс |  | 26.1674 | 265.1415 |  |  |  | Усилие зарядки конечное кгс |  | 26.1674 | 265.1415
| среднее усилие зарядки |  | 25.6498 | 259.897 |  |  |  | среднее усилие зарядки |  | 25.6498 | 259.897
| скорость в вакууме м/с |  |  | 33.6942 |  |  |  | скорость в вакууме м/с |  |  | 33.6942
| энергия гарпуна нач вакуум |  |  | 233.9073 |  |  |  | энергия гарпуна нач вакуум |  |  | 233.9073
| Сопротивление гарпуна | [6 empty] | Сопротивление гарпуна
| коэфф. Формы Одинарный наконечник =0,07…0,1; тройник =0,1…0,3 | c | 0.3 | 0.3 |  |  |  | коэфф. Формы Одинарный наконечник =0,07…0,1; тройник =0,1…0,3 | c | 0.3 | 0.3
| Площадь поперечного сечения наконечника или гарпуна (макс) | S | 0.5 | 5e-05 |  |  |  | Площадь поперечного сечения наконечника или гарпуна (макс) | S | 0.5 | 5e-05
| Плотность среды (вода =1, воздух =0,00129, Вакуум =0) | r | 1 | 1000 |  |  |  | Плотность среды (вода =1, воздух =0,00129, Вакуум =0) | r | 1 | 1000
| коэфф. сопротивления гарпуна | Kсопр |  | 0.0075 |  |  |  | коэфф. сопротивления гарпуна | Kсопр |  | 0.0075
| Итерации по скорости V | [6 empty] | Итерации по скорости V
X | V | dV | F разгона | F сопр |  |  | X | V | dV | F разгона | F сопр
0 | 0 | 0.34032 | 265.1415 | 0 |  |  | 0 | 0 | 0.34032 | 265.1415 | 0
0.009 | 0.34032 | 0.34026 | 265.0366 | 0.00086866 |  |  | 0.009 | 0.34032 | 0.34026 | 265.0366 | 0.00086866
0.018 | 0.68058 | 0.34019 | 264.9318 | 0.0034739 |  |  | 0.018 | 0.68058 | 0.34019 | 264.9318 | 0.0034739
0.027 | 1.0208 | 0.34012 | 264.8269 | 0.0078148 |  |  | 0.027 | 1.0208 | 0.34012 | 264.8269 | 0.0078148
0.036 | 1.3609 | 0.34005 | 264.722 | 0.01389 |  |  | 0.036 | 1.3609 | 0.34005 | 264.722 | 0.01389
0.045 | 1.7009 | 0.33997 | 264.6171 | 0.021699 |  |  | 0.045 | 1.7009 | 0.33997 | 264.6171 | 0.021699
0.054 | 2.0409 | 0.3399 | 264.5122 | 0.03124 |  |  | 0.054 | 2.0409 | 0.3399 | 264.5122 | 0.03124
0.063 | 2.3808 | 0.33983 | 264.4073 | 0.042512 |  |  | 0.063 | 2.3808 | 0.33983 | 264.4073 | 0.042512
0.072 | 2.7206 | 0.33975 | 264.3024 | 0.055514 |  |  | 0.072 | 2.7206 | 0.33975 | 264.3024 | 0.055514
0.081 | 3.0604 | 0.33967 | 264.1975 | 0.070245 |  |  | 0.081 | 3.0604 | 0.33967 | 264.1975 | 0.070245
0.09 | 3.4001 | 0.3396 | 264.0926 | 0.086703 |  |  | 0.09 | 3.4001 | 0.3396 | 264.0926 | 0.086703
0.099 | 3.7397 | 0.33952 | 263.9877 | 0.10489 |  |  | 0.099 | 3.7397 | 0.33952 | 263.9877 | 0.10489
0.108 | 4.0792 | 0.33944 | 263.8828 | 0.1248 |  |  | 0.108 | 4.0792 | 0.33944 | 263.8828 | 0.1248
0.117 | 4.4186 | 0.33935 | 263.778 | 0.14643 |  |  | 0.117 | 4.4186 | 0.33935 | 263.778 | 0.14643
0.126 | 4.758 | 0.33927 | 263.6731 | 0.16979 |  |  | 0.126 | 4.758 | 0.33927 | 263.6731 | 0.16979
0.135 | 5.0972 | 0.33919 | 263.5682 | 0.19486 |  |  | 0.135 | 5.0972 | 0.33919 | 263.5682 | 0.19486
0.144 | 5.4364 | 0.3391 | 263.4633 | 0.22166 |  |  | 0.144 | 5.4364 | 0.3391 | 263.4633 | 0.22166
0.153 | 5.7755 | 0.33902 | 263.3584 | 0.25017 |  |  | 0.153 | 5.7755 | 0.33902 | 263.3584 | 0.25017
0.162 | 6.1145 | 0.33893 | 263.2535 | 0.28041 |  |  | 0.162 | 6.1145 | 0.33893 | 263.2535 | 0.28041
0.171 | 6.4535 | 0.33884 | 263.1486 | 0.31235 |  |  | 0.171 | 6.4535 | 0.33884 | 263.1486 | 0.31235
0.18 | 6.7923 | 0.33875 | 263.0437 | 0.34602 |  |  | 0.18 | 6.7923 | 0.33875 | 263.0437 | 0.34602
0.189 | 7.1311 | 0.33866 | 262.9388 | 0.38139 |  |  | 0.189 | 7.1311 | 0.33866 | 262.9388 | 0.38139
0.198 | 7.4697 | 0.33857 | 262.8339 | 0.41848 |  |  | 0.198 | 7.4697 | 0.33857 | 262.8339 | 0.41848
0.207 | 7.8083 | 0.33848 | 262.729 | 0.45727 |  |  | 0.207 | 7.8083 | 0.33848 | 262.729 | 0.45727
0.216 | 8.1468 | 0.33838 | 262.6241 | 0.49777 |  |  | 0.216 | 8.1468 | 0.33838 | 262.6241 | 0.49777
0.225 | 8.4852 | 0.33829 | 262.5193 | 0.53998 |  |  | 0.225 | 8.4852 | 0.33829 | 262.5193 | 0.53998
0.234 | 8.8234 | 0.33819 | 262.4144 | 0.5839 |  |  | 0.234 | 8.8234 | 0.33819 | 262.4144 | 0.5839
0.243 | 9.1616 | 0.3381 | 262.3095 | 0.62952 |  |  | 0.243 | 9.1616 | 0.3381 | 262.3095 | 0.62952
0.252 | 9.4997 | 0.338 | 262.2046 | 0.67684 |  |  | 0.252 | 9.4997 | 0.338 | 262.2046 | 0.67684
0.261 | 9.8377 | 0.3379 | 262.0997 | 0.72586 |  |  | 0.261 | 9.8377 | 0.3379 | 262.0997 | 0.72586
0.27 | 10.1756 | 0.3378 | 261.9948 | 0.77658 |  |  | 0.27 | 10.1756 | 0.3378 | 261.9948 | 0.77658
0.279 | 10.5134 | 0.3377 | 261.8899 | 0.82899 |  |  | 0.279 | 10.5134 | 0.3377 | 261.8899 | 0.82899
0.288 | 10.8511 | 0.33759 | 261.785 | 0.8831 |  |  | 0.288 | 10.8511 | 0.33759 | 261.785 | 0.8831
0.297 | 11.1887 | 0.33749 | 261.6801 | 0.9389 |  |  | 0.297 | 11.1887 | 0.33749 | 261.6801 | 0.9389
0.306 | 11.5262 | 0.33738 | 261.5752 | 0.9964 |  |  | 0.306 | 11.5262 | 0.33738 | 261.5752 | 0.9964
0.315 | 11.8636 | 0.33728 | 261.4703 | 1.0556 |  |  | 0.315 | 11.8636 | 0.33728 | 261.4703 | 1.0556
0.324 | 12.2009 | 0.33717 | 261.3655 | 1.1165 |  |  | 0.324 | 12.2009 | 0.33717 | 261.3655 | 1.1165
0.333 | 12.538 | 0.33706 | 261.2606 | 1.179 |  |  | 0.333 | 12.538 | 0.33706 | 261.2606 | 1.179
0.342 | 12.8751 | 0.33695 | 261.1557 | 1.2433 |  |  | 0.342 | 12.8751 | 0.33695 | 261.1557 | 1.2433
0.351 | 13.212 | 0.33684 | 261.0508 | 1.3092 |  |  | 0.351 | 13.212 | 0.33684 | 261.0508 | 1.3092
0.36 | 13.5489 | 0.33673 | 260.9459 | 1.3768 |  |  | 0.36 | 13.5489 | 0.33673 | 260.9459 | 1.3768
0.369 | 13.8856 | 0.33662 | 260.841 | 1.4461 |  |  | 0.369 | 13.8856 | 0.33662 | 260.841 | 1.4461
0.378 | 14.2222 | 0.3365 | 260.7361 | 1.517 |  |  | 0.378 | 14.2222 | 0.3365 | 260.7361 | 1.517
0.387 | 14.5587 | 0.33639 | 260.6312 | 1.5897 |  |  | 0.387 | 14.5587 | 0.33639 | 260.6312 | 1.5897
0.396 | 14.8951 | 0.33627 | 260.5263 | 1.664 |  |  | 0.396 | 14.8951 | 0.33627 | 260.5263 | 1.664
0.405 | 15.2314 | 0.33615 | 260.4214 | 1.74 |  |  | 0.405 | 15.2314 | 0.33615 | 260.4214 | 1.74
0.414 | 15.5675 | 0.33603 | 260.3165 | 1.8176 |  |  | 0.414 | 15.5675 | 0.33603 | 260.3165 | 1.8176
0.423 | 15.9036 | 0.33591 | 260.2117 | 1.8969 |  |  | 0.423 | 15.9036 | 0.33591 | 260.2117 | 1.8969
0.432 | 16.2395 | 0.33579 | 260.1068 | 1.9779 |  |  | 0.432 | 16.2395 | 0.33579 | 260.1068 | 1.9779
0.441 | 16.5753 | 0.33567 | 260.0019 | 2.0606 |  |  | 0.441 | 16.5753 | 0.33567 | 260.0019 | 2.0606
0.45 | 16.911 | 0.33555 | 259.897 | 2.1449 |  |  | 0.45 | 16.911 | 0.33555 | 259.897 | 2.1449
0.459 | 17.2465 | 0.33542 | 259.7921 | 2.2308 |  |  | 0.459 | 17.2465 | 0.33542 | 259.7921 | 2.2308
0.468 | 17.5819 | 0.3353 | 259.6872 | 2.3184 |  |  | 0.468 | 17.5819 | 0.3353 | 259.6872 | 2.3184
0.477 | 17.9172 | 0.33517 | 259.5823 | 2.4077 |  |  | 0.477 | 17.9172 | 0.33517 | 259.5823 | 2.4077
0.486 | 18.2524 | 0.33504 | 259.4774 | 2.4986 |  |  | 0.486 | 18.2524 | 0.33504 | 259.4774 | 2.4986
0.495 | 18.5875 | 0.33492 | 259.3725 | 2.5912 |  |  | 0.495 | 18.5875 | 0.33492 | 259.3725 | 2.5912
0.504 | 18.9224 | 0.33479 | 259.2676 | 2.6854 |  |  | 0.504 | 18.9224 | 0.33479 | 259.2676 | 2.6854
0.513 | 19.2572 | 0.33466 | 259.1627 | 2.7813 |  |  | 0.513 | 19.2572 | 0.33466 | 259.1627 | 2.7813
0.522 | 19.5918 | 0.33452 | 259.0579 | 2.8788 |  |  | 0.522 | 19.5918 | 0.33452 | 259.0579 | 2.8788
0.531 | 19.9263 | 0.33439 | 258.953 | 2.9779 |  |  | 0.531 | 19.9263 | 0.33439 | 258.953 | 2.9779
0.54 | 20.2607 | 0.33426 | 258.8481 | 3.0787 |  |  | 0.54 | 20.2607 | 0.33426 | 258.8481 | 3.0787
0.549 | 20.595 | 0.33412 | 258.7432 | 3.1811 |  |  | 0.549 | 20.595 | 0.33412 | 258.7432 | 3.1811
0.558 | 20.9291 | 0.33398 | 258.6383 | 3.2852 |  |  | 0.558 | 20.9291 | 0.33398 | 258.6383 | 3.2852
0.567 | 21.2631 | 0.33385 | 258.5334 | 3.3909 |  |  | 0.567 | 21.2631 | 0.33385 | 258.5334 | 3.3909
0.576 | 21.5969 | 0.33371 | 258.4285 | 3.4982 |  |  | 0.576 | 21.5969 | 0.33371 | 258.4285 | 3.4982
0.585 | 21.9306 | 0.33357 | 258.3236 | 3.6071 |  |  | 0.585 | 21.9306 | 0.33357 | 258.3236 | 3.6071
0.594 | 22.2642 | 0.33343 | 258.2187 | 3.7177 |  |  | 0.594 | 22.2642 | 0.33343 | 258.2187 | 3.7177
0.603 | 22.5976 | 0.33328 | 258.1138 | 3.8299 |  |  | 0.603 | 22.5976 | 0.33328 | 258.1138 | 3.8299
0.612 | 22.9309 | 0.33314 | 258.0089 | 3.9437 |  |  | 0.612 | 22.9309 | 0.33314 | 258.0089 | 3.9437
0.621 | 23.2641 | 0.333 | 257.904 | 4.0591 |  |  | 0.621 | 23.2641 | 0.333 | 257.904 | 4.0591
0.63 | 23.597 | 0.33285 | 257.7992 | 4.1762 |  |  | 0.63 | 23.597 | 0.33285 | 257.7992 | 4.1762
0.639 | 23.9299 | 0.3327 | 257.6943 | 4.2948 |  |  | 0.639 | 23.9299 | 0.3327 | 257.6943 | 4.2948
0.648 | 24.2626 | 0.33256 | 257.5894 | 4.4151 |  |  | 0.648 | 24.2626 | 0.33256 | 257.5894 | 4.4151
0.657 | 24.5952 | 0.33241 | 257.4845 | 4.5369 |  |  | 0.657 | 24.5952 | 0.33241 | 257.4845 | 4.5369
0.666 | 24.9276 | 0.33226 | 257.3796 | 4.6604 |  |  | 0.666 | 24.9276 | 0.33226 | 257.3796 | 4.6604
0.675 | 25.2598 | 0.33211 | 257.2747 | 4.7854 |  |  | 0.675 | 25.2598 | 0.33211 | 257.2747 | 4.7854
0.684 | 25.5919 | 0.33195 | 257.1698 | 4.9121 |  |  | 0.684 | 25.5919 | 0.33195 | 257.1698 | 4.9121
0.693 | 25.9239 | 0.3318 | 257.0649 | 5.0404 |  |  | 0.693 | 25.9239 | 0.3318 | 257.0649 | 5.0404
0.702 | 26.2557 | 0.33165 | 256.96 | 5.1702 |  |  | 0.702 | 26.2557 | 0.33165 | 256.96 | 5.1702
0.711 | 26.5873 | 0.33149 | 256.8551 | 5.3016 |  |  | 0.711 | 26.5873 | 0.33149 | 256.8551 | 5.3016
0.72 | 26.9188 | 0.33133 | 256.7502 | 5.4347 |  |  | 0.72 | 26.9188 | 0.33133 | 256.7502 | 5.4347
0.729 | 27.2501 | 0.33117 | 256.6454 | 5.5693 |  |  | 0.729 | 27.2501 | 0.33117 | 256.6454 | 5.5693
0.738 | 27.5813 | 0.33102 | 256.5405 | 5.7055 |  |  | 0.738 | 27.5813 | 0.33102 | 256.5405 | 5.7055
0.747 | 27.9123 | 0.33086 | 256.4356 | 5.8432 |  |  | 0.747 | 27.9123 | 0.33086 | 256.4356 | 5.8432
0.756 | 28.2432 | 0.33069 | 256.3307 | 5.9826 |  |  | 0.756 | 28.2432 | 0.33069 | 256.3307 | 5.9826
0.765 | 28.5739 | 0.33053 | 256.2258 | 6.1235 |  |  | 0.765 | 28.5739 | 0.33053 | 256.2258 | 6.1235
0.774 | 28.9044 | 0.33037 | 256.1209 | 6.266 |  |  | 0.774 | 28.9044 | 0.33037 | 256.1209 | 6.266
0.783 | 29.2348 | 0.3302 | 256.016 | 6.41 |  |  | 0.783 | 29.2348 | 0.3302 | 256.016 | 6.41
0.792 | 29.565 | 0.33004 | 255.9111 | 6.5557 |  |  | 0.792 | 29.565 | 0.33004 | 255.9111 | 6.5557
0.801 | 29.895 | 0.32987 | 255.8062 | 6.7028 |  |  | 0.801 | 29.895 | 0.32987 | 255.8062 | 6.7028
0.81 | 30.2249 | 0.3297 | 255.7013 | 6.8516 |  |  | 0.81 | 30.2249 | 0.3297 | 255.7013 | 6.8516
0.819 | 30.5546 | 0.32953 | 255.5964 | 7.0019 |  |  | 0.819 | 30.5546 | 0.32953 | 255.5964 | 7.0019
0.828 | 30.8841 | 0.32936 | 255.4916 | 7.1537 |  |  | 0.828 | 30.8841 | 0.32936 | 255.4916 | 7.1537
0.837 | 31.2135 | 0.32919 | 255.3867 | 7.3071 |  |  | 0.837 | 31.2135 | 0.32919 | 255.3867 | 7.3071
0.846 | 31.5427 | 0.32902 | 255.2818 | 7.4621 |  |  | 0.846 | 31.5427 | 0.32902 | 255.2818 | 7.4621
0.855 | 31.8717 | 0.32885 | 255.1769 | 7.6185 |  |  | 0.855 | 31.8717 | 0.32885 | 255.1769 | 7.6185
0.864 | 32.2006 | 0.32867 | 255.072 | 7.7766 |  |  | 0.864 | 32.2006 | 0.32867 | 255.072 | 7.7766
0.873 | 32.5292 | 0.3285 | 254.9671 | 7.9361 |  |  | 0.873 | 32.5292 | 0.3285 | 254.9671 | 7.9361
0.882 | 32.8577 | 0.32832 | 254.8622 | 8.0972 |  |  | 0.882 | 32.8577 | 0.32832 | 254.8622 | 8.0972
0.891 | 33.186 | 0.32814 | 254.7573 | 8.2599 |  |  | 0.891 | 33.186 | 0.32814 | 254.7573 | 8.2599
0.9 | 33.5142 | 0.32796 | 254.6524 | 8.424 |  |  | 0.9 | 33.5142 | 0.32796 | 254.6524 | 8.424
|  |  |  | , | [6 empty] | ,
| Скорость с учетом сопротивления среды |  | 33.5142 | м/с |  |  |  | Скорость с учетом сопротивления среды |  | 33.5142 | м/с
| Энергия гарпуна с учетом сопр. Среды |  | 231.4147 | Дж |  |  |  | Энергия гарпуна с учетом сопр. Среды |  | 231.4147 | Дж
Путь гарпуна, м | Скорость на участке, м/с | dV | Сила сопротив.F сопр | Энергия, Дж | Время подлета, с | Импульс гарпуна, кг*(м/с) | Путь гарпуна, м | Скорость на участке, м/с | dV | Сила сопротив.F сопр | Энергия, Дж | Время подлета, с | Импульс гарпуна, кг*(м/с)
0 | 33.5142 | 1.4298 | 8.424 | 231.4147 | 0 | 13.81 | 0 | 33.5142 | 1.4298 | 8.424 | 231.4147 | 0 | 13.81
0.05 | 32.0844 | 1.3688 | 7.7206 | 212.0903 | 0.0014919 | 13.2208 | 0.05 | 32.0844 | 1.3688 | 7.7206 | 212.0903 | 0.0014919 | 13.2208
0.1 | 30.7156 | 1.3104 | 7.0758 | 194.3796 | 0.0030503 | 12.6567 | 0.1 | 30.7156 | 1.3104 | 7.0758 | 194.3796 | 0.0030503 | 12.6567
0.15 | 29.4052 | 1.2545 | 6.485 | 178.1479 | 0.0046781 | 12.1168 | 0.15 | 29.4052 | 1.2545 | 6.485 | 178.1479 | 0.0046781 | 12.1168
0.2 | 28.1507 | 1.201 | 5.9434 | 163.2716 | 0.0063785 | 11.5998 | 0.2 | 28.1507 | 1.201 | 5.9434 | 163.2716 | 0.0063785 | 11.5998
0.25 | 26.9497 | 1.1497 | 5.4471 | 149.6375 | 0.0081547 | 11.105 | 0.25 | 26.9497 | 1.1497 | 5.4471 | 149.6375 | 0.0081547 | 11.105
0.3 | 25.7999 | 1.1007 | 4.9923 | 137.142 | 0.01001 | 10.6312 | 0.3 | 25.7999 | 1.1007 | 4.9923 | 137.142 | 0.01001 | 10.6312
0.35 | 24.6992 | 1.0537 | 4.5754 | 125.6899 | 0.011948 | 10.1776 | 0.35 | 24.6992 | 1.0537 | 4.5754 | 125.6899 | 0.011948 | 10.1776
0.4 | 23.6455 | 1.0088 | 4.1933 | 115.1941 | 0.013972 | 9.7434 | 0.4 | 23.6455 | 1.0088 | 4.1933 | 115.1941 | 0.013972 | 9.7434
0.45 | 22.6367 | 0.96574 | 3.8432 | 105.5748 | 0.016087 | 9.3277 | 0.45 | 22.6367 | 0.96574 | 3.8432 | 105.5748 | 0.016087 | 9.3277
0.5 | 21.671 | 0.92454 | 3.5222 | 96.7587 | 0.018296 | 8.9298 | 0.5 | 21.671 | 0.92454 | 3.5222 | 96.7587 | 0.018296 | 8.9298
0.55 | 20.7464 | 0.8851 | 3.2281 | 88.6788 | 0.020603 | 8.5488 | 0.55 | 20.7464 | 0.8851 | 3.2281 | 88.6788 | 0.020603 | 8.5488
0.6 | 19.8613 | 0.84734 | 2.9585 | 81.2737 | 0.023013 | 8.1841 | 0.6 | 19.8613 | 0.84734 | 2.9585 | 81.2737 | 0.023013 | 8.1841
0.65 | 19.014 | 0.81119 | 2.7115 | 74.4869 | 0.02553 | 7.835 | 0.65 | 19.014 | 0.81119 | 2.7115 | 74.4869 | 0.02553 | 7.835
0.7 | 18.2028 | 0.77658 | 2.4851 | 68.2668 | 0.02816 | 7.5007 | 0.7 | 18.2028 | 0.77658 | 2.4851 | 68.2668 | 0.02816 | 7.5007
0.75 | 17.4262 | 0.74345 | 2.2775 | 62.5662 | 0.030907 | 7.1807 | 0.75 | 17.4262 | 0.74345 | 2.2775 | 62.5662 | 0.030907 | 7.1807
0.8 | 16.6828 | 0.71173 | 2.0874 | 57.3416 | 0.033776 | 6.8743 | 0.8 | 16.6828 | 0.71173 | 2.0874 | 57.3416 | 0.033776 | 6.8743
0.85 | 15.971 | 0.68137 | 1.9131 | 52.5532 | 0.036773 | 6.5811 | 0.85 | 15.971 | 0.68137 | 1.9131 | 52.5532 | 0.036773 | 6.5811
0.9 | 15.2897 | 0.6523 | 1.7533 | 48.1648 | 0.039904 | 6.3003 | 0.9 | 15.2897 | 0.6523 | 1.7533 | 48.1648 | 0.039904 | 6.3003
0.95 | 14.6374 | 0.62447 | 1.6069 | 44.1427 | 0.043174 | 6.0315 | 0.95 | 14.6374 | 0.62447 | 1.6069 | 44.1427 | 0.043174 | 6.0315
1 | 14.0129 | 0.59783 | 1.4727 | 40.4566 | 0.04659 | 5.7742 | 1 | 14.0129 | 0.59783 | 1.4727 | 40.4566 | 0.04659 | 5.7742
1.05 | 13.4151 | 0.57232 | 1.3497 | 37.0782 | 0.050158 | 5.5279 | 1.05 | 13.4151 | 0.57232 | 1.3497 | 37.0782 | 0.050158 | 5.5279
1.1 | 12.8427 | 0.54791 | 1.237 | 33.982 | 0.053885 | 5.292 | 1.1 | 12.8427 | 0.54791 | 1.237 | 33.982 | 0.053885 | 5.292
1.15 | 12.2948 | 0.52453 | 1.1337 | 31.1443 | 0.057779 | 5.0662 | 1.15 | 12.2948 | 0.52453 | 1.1337 | 31.1443 | 0.057779 | 5.0662
1.2 | 11.7703 | 0.50215 | 1.0391 | 28.5436 | 0.061845 | 4.8501 | 1.2 | 11.7703 | 0.50215 | 1.0391 | 28.5436 | 0.061845 | 4.8501
1.25 | 11.2682 | 0.48073 | 0.95228 | 26.1601 | 0.066093 | 4.6432 | 1.25 | 11.2682 | 0.48073 | 0.95228 | 26.1601 | 0.066093 | 4.6432
1.3 | 10.7874 | 0.46022 | 0.87276 | 23.9756 | 0.070531 | 4.4451 | 1.3 | 10.7874 | 0.46022 | 0.87276 | 23.9756 | 0.070531 | 4.4451
1.35 | 10.3272 | 0.44059 | 0.79988 | 21.9735 | 0.075166 | 4.2555 | 1.35 | 10.3272 | 0.44059 | 0.79988 | 21.9735 | 0.075166 | 4.2555
1.4 | 9.8866 | 0.42179 | 0.73309 | 20.1386 | 0.080007 | 4.0739 | 1.4 | 9.8866 | 0.42179 | 0.73309 | 20.1386 | 0.080007 | 4.0739
1.45 | 9.4648 | 0.4038 | 0.67187 | 18.4569 | 0.085065 | 3.9001 | 1.45 | 9.4648 | 0.4038 | 0.67187 | 18.4569 | 0.085065 | 3.9001
1.5 | 9.061 | 0.38657 | 0.61577 | 16.9156 | 0.090347 | 3.7337 | 1.5 | 9.061 | 0.38657 | 0.61577 | 16.9156 | 0.090347 | 3.7337
1.55 | 8.6745 | 0.37008 | 0.56435 | 15.5031 | 0.095865 | 3.5744 | 1.55 | 8.6745 | 0.37008 | 0.56435 | 15.5031 | 0.095865 | 3.5744
1.6 | 8.3044 | 0.35429 | 0.51722 | 14.2085 | 0.10163 | 3.4219 | 1.6 | 8.3044 | 0.35429 | 0.51722 | 14.2085 | 0.10163 | 3.4219
1.65 | 7.9501 | 0.33917 | 0.47403 | 13.022 | 0.10765 | 3.2759 | 1.65 | 7.9501 | 0.33917 | 0.47403 | 13.022 | 0.10765 | 3.2759
1.7 | 7.6109 | 0.3247 | 0.43445 | 11.9346 | 0.11394 | 3.1362 | 1.7 | 7.6109 | 0.3247 | 0.43445 | 11.9346 | 0.11394 | 3.1362
1.75 | 7.2862 | 0.31085 | 0.39817 | 10.938 | 0.12051 | 3.0024 | 1.75 | 7.2862 | 0.31085 | 0.39817 | 10.938 | 0.12051 | 3.0024
1.8 | 6.9754 | 0.29759 | 0.36492 | 10.0246 | 0.12737 | 2.8743 | 1.8 | 6.9754 | 0.29759 | 0.36492 | 10.0246 | 0.12737 | 2.8743
1.85 | 6.6778 | 0.28489 | 0.33445 | 9.1875 | 0.13454 | 2.7517 | 1.85 | 6.6778 | 0.28489 | 0.33445 | 9.1875 | 0.13454 | 2.7517
1.9 | 6.3929 | 0.27274 | 0.30652 | 8.4203 | 0.14203 | 2.6343 | 1.9 | 6.3929 | 0.27274 | 0.30652 | 8.4203 | 0.14203 | 2.6343
1.95 | 6.1201 | 0.2611 | 0.28092 | 7.7172 | 0.14985 | 2.5219 | 1.95 | 6.1201 | 0.2611 | 0.28092 | 7.7172 | 0.14985 | 2.5219
2 | 5.859 | 0.24996 | 0.25746 | 7.0727 | 0.15802 | 2.4143 | 2 | 5.859 | 0.24996 | 0.25746 | 7.0727 | 0.15802 | 2.4143
2.05 | 5.6091 | 0.2393 | 0.23596 | 6.4821 | 0.16655 | 2.3113 | 2.05 | 5.6091 | 0.2393 | 0.23596 | 6.4821 | 0.16655 | 2.3113
2.1 | 5.3698 | 0.22909 | 0.21626 | 5.9408 | 0.17547 | 2.2127 | 2.1 | 5.3698 | 0.22909 | 0.21626 | 5.9408 | 0.17547 | 2.2127
2.15 | 5.1407 | 0.21932 | 0.1982 | 5.4447 | 0.18478 | 2.1183 | 2.15 | 5.1407 | 0.21932 | 0.1982 | 5.4447 | 0.18478 | 2.1183
2.2 | 4.9214 | 0.20996 | 0.18165 | 4.9901 | 0.1945 | 2.0279 | 2.2 | 4.9214 | 0.20996 | 0.18165 | 4.9901 | 0.1945 | 2.0279
2.25 | 4.7114 | 0.201 | 0.16648 | 4.5734 | 0.20466 | 1.9414 | 2.25 | 4.7114 | 0.201 | 0.16648 | 4.5734 | 0.20466 | 1.9414
2.3 | 4.5104 | 0.19243 | 0.15258 | 4.1915 | 0.21528 | 1.8586 | 2.3 | 4.5104 | 0.19243 | 0.15258 | 4.1915 | 0.21528 | 1.8586
2.35 | 4.318 | 0.18422 | 0.13984 | 3.8415 | 0.22636 | 1.7793 | 2.35 | 4.318 | 0.18422 | 0.13984 | 3.8415 | 0.22636 | 1.7793
2.4 | 4.1338 | 0.17636 | 0.12816 | 3.5207 | 0.23794 | 1.7034 | 2.4 | 4.1338 | 0.17636 | 0.12816 | 3.5207 | 0.23794 | 1.7034
2.45 | 3.9574 | 0.16883 | 0.11746 | 3.2267 | 0.25004 | 1.6307 | 2.45 | 3.9574 | 0.16883 | 0.11746 | 3.2267 | 0.25004 | 1.6307
2.5 | 3.7886 | 0.16163 | 0.10765 | 2.9572 | 0.26267 | 1.5611 | 2.5 | 3.7886 | 0.16163 | 0.10765 | 2.9572 | 0.26267 | 1.5611
2.55 | 3.6269 | 0.15474 | 0.098661 | 2.7103 | 0.27587 | 1.4945 | 2.55 | 3.6269 | 0.15474 | 0.098661 | 2.7103 | 0.27587 | 1.4945
2.6 | 3.4722 | 0.14813 | 0.090422 | 2.484 | 0.28965 | 1.4308 | 2.6 | 3.4722 | 0.14813 | 0.090422 | 2.484 | 0.28965 | 1.4308
2.65 | 3.3241 | 0.14181 | 0.082871 | 2.2765 | 0.30405 | 1.3697 | 2.65 | 3.3241 | 0.14181 | 0.082871 | 2.2765 | 0.30405 | 1.3697
2.7 | 3.1823 | 0.13576 | 0.075951 | 2.0864 | 0.3191 | 1.3113 | 2.7 | 3.1823 | 0.13576 | 0.075951 | 2.0864 | 0.3191 | 1.3113
2.75 | 3.0465 | 0.12997 | 0.069609 | 1.9122 | 0.33481 | 1.2554 | 2.75 | 3.0465 | 0.12997 | 0.069609 | 1.9122 | 0.33481 | 1.2554
2.8 | 2.9165 | 0.12443 | 0.063796 | 1.7525 | 0.35122 | 1.2018 | 2.8 | 2.9165 | 0.12443 | 0.063796 | 1.7525 | 0.35122 | 1.2018
2.85 | 2.7921 | 0.11912 | 0.058469 | 1.6062 | 0.36836 | 1.1505 | 2.85 | 2.7921 | 0.11912 | 0.058469 | 1.6062 | 0.36836 | 1.1505
2.9 | 2.673 | 0.11404 | 0.053586 | 1.4721 | 0.38627 | 1.1014 | 2.9 | 2.673 | 0.11404 | 0.053586 | 1.4721 | 0.38627 | 1.1014
2.95 | 2.5589 | 0.10917 | 0.049112 | 1.3491 | 0.40498 | 1.0544 | 2.95 | 2.5589 | 0.10917 | 0.049112 | 1.3491 | 0.40498 | 1.0544
3 | 2.4498 | 0.10451 | 0.04501 | 1.2365 | 0.42452 | 1.0095 | 3 | 2.4498 | 0.10451 | 0.04501 | 1.2365 | 0.42452 | 1.0095
3.05 | 2.3453 | 0.10006 | 0.041252 | 1.1332 | 0.44493 | 0.96639 | 3.05 | 2.3453 | 0.10006 | 0.041252 | 1.1332 | 0.44493 | 0.96639
3.1 | 2.2452 | 0.095787 | 0.037807 | 1.0386 | 0.46625 | 0.92517 | 3.1 | 2.2452 | 0.095787 | 0.037807 | 1.0386 | 0.46625 | 0.92517
3.15 | 2.1494 | 0.0917 | 0.03465 | 0.95187 | 0.48852 | 0.8857 | 3.15 | 2.1494 | 0.0917 | 0.03465 | 0.95187 | 0.48852 | 0.8857
3.2 | 2.0577 | 0.087788 | 0.031757 | 0.87238 | 0.51178 | 0.84791 | 3.2 | 2.0577 | 0.087788 | 0.031757 | 0.87238 | 0.51178 | 0.84791
3.25 | 1.9699 | 0.084043 | 0.029105 | 0.79953 | 0.53608 | 0.81174 | 3.25 | 1.9699 | 0.084043 | 0.029105 | 0.79953 | 0.53608 | 0.81174
3.3 | 1.8859 | 0.080457 | 0.026674 | 0.73277 | 0.56146 | 0.7771 | 3.3 | 1.8859 | 0.080457 | 0.026674 | 0.73277 | 0.56146 | 0.7771
3.35 | 1.8054 | 0.077025 | 0.024447 | 0.67158 | 0.58797 | 0.74395 | 3.35 | 1.8054 | 0.077025 | 0.024447 | 0.67158 | 0.58797 | 0.74395
3.4 | 1.7284 | 0.073739 | 0.022405 | 0.6155 | 0.61567 | 0.71221 | 3.4 | 1.7284 | 0.073739 | 0.022405 | 0.6155 | 0.61567 | 0.71221
3.45 | 1.6547 | 0.070593 | 0.020534 | 0.5641 | 0.64459 | 0.68183 | 3.45 | 1.6547 | 0.070593 | 0.020534 | 0.5641 | 0.64459 | 0.68183
3.5 | 1.5841 | 0.067581 | 0.01882 | 0.51699 | 0.67481 | 0.65274 | 3.5 | 1.5841 | 0.067581 | 0.01882 | 0.51699 | 0.67481 | 0.65274
3.55 | 1.5165 | 0.064698 | 0.017248 | 0.47382 | 0.70638 | 0.62489 | 3.55 | 1.5165 | 0.064698 | 0.017248 | 0.47382 | 0.70638 | 0.62489
3.6 | 1.4518 | 0.061938 | 0.015808 | 0.43425 | 0.73935 | 0.59823 | 3.6 | 1.4518 | 0.061938 | 0.015808 | 0.43425 | 0.73935 | 0.59823
3.65 | 1.3899 | 0.059295 | 0.014488 | 0.39799 | 0.77379 | 0.57271 | 3.65 | 1.3899 | 0.059295 | 0.014488 | 0.39799 | 0.77379 | 0.57271
3.7 | 1.3306 | 0.056765 | 0.013278 | 0.36476 | 0.80976 | 0.54828 | 3.7 | 1.3306 | 0.056765 | 0.013278 | 0.36476 | 0.80976 | 0.54828
3.75 | 1.2738 | 0.054344 | 0.012169 | 0.3343 | 0.84734 | 0.52488 | 3.75 | 1.2738 | 0.054344 | 0.012169 | 0.3343 | 0.84734 | 0.52488
3.8 | 1.2195 | 0.052025 | 0.011153 | 0.30638 | 0.88659 | 0.50249 | 3.8 | 1.2195 | 0.052025 | 0.011153 | 0.30638 | 0.88659 | 0.50249
3.85 | 1.1674 | 0.049806 | 0.010222 | 0.2808 | 0.92759 | 0.48105 | 3.85 | 1.1674 | 0.049806 | 0.010222 | 0.2808 | 0.92759 | 0.48105
3.9 | 1.1176 | 0.047681 | 0.0093681 | 0.25735 | 0.97042 | 0.46053 | 3.9 | 1.1176 | 0.047681 | 0.0093681 | 0.25735 | 0.97042 | 0.46053
3.95 | 1.0699 | 0.045647 | 0.0085858 | 0.23586 | 1.0152 | 0.44088 | 3.95 | 1.0699 | 0.045647 | 0.0085858 | 0.23586 | 1.0152 | 0.44088
4 | 1.0243 | 0.043699 | 0.0078689 | 0.21616 | 1.0619 | 0.42207 | 4 | 1.0243 | 0.043699 | 0.0078689 | 0.21616 | 1.0619 | 0.42207
4.05 | 0.9806 | 0.041835 | 0.0072118 | 0.19811 | 1.1107 | 0.40407 | 4.05 | 0.9806 | 0.041835 | 0.0072118 | 0.19811 | 1.1107 | 0.40407
4.1 | 0.93876 | 0.04005 | 0.0066095 | 0.18157 | 1.1617 | 0.38683 | 4.1 | 0.93876 | 0.04005 | 0.0066095 | 0.18157 | 1.1617 | 0.38683
4.15 | 0.89871 | 0.038341 | 0.0060576 | 0.16641 | 1.215 | 0.37033 | 4.15 | 0.89871 | 0.038341 | 0.0060576 | 0.16641 | 1.215 | 0.37033
4.2 | 0.86037 | 0.036706 | 0.0055518 | 0.15251 | 1.2706 | 0.35453 | 4.2 | 0.86037 | 0.036706 | 0.0055518 | 0.15251 | 1.2706 | 0.35453
4.25 | 0.82366 | 0.03514 | 0.0050882 | 0.13978 | 1.3287 | 0.3394 | 4.25 | 0.82366 | 0.03514 | 0.0050882 | 0.13978 | 1.3287 | 0.3394
4.3 | 0.78852 | 0.033641 | 0.0046633 | 0.1281 | 1.3894 | 0.32492 | 4.3 | 0.78852 | 0.033641 | 0.0046633 | 0.1281 | 1.3894 | 0.32492
4.35 | 0.75488 | 0.032205 | 0.0042739 | 0.11741 | 1.4528 | 0.31106 | 4.35 | 0.75488 | 0.032205 | 0.0042739 | 0.11741 | 1.4528 | 0.31106
4.4 | 0.72268 | 0.030831 | 0.003917 | 0.1076 | 1.5191 | 0.29779 | 4.4 | 0.72268 | 0.030831 | 0.003917 | 0.1076 | 1.5191 | 0.29779
4.45 | 0.69185 | 0.029516 | 0.0035899 | 0.098617 | 1.5882 | 0.28508 | 4.45 | 0.69185 | 0.029516 | 0.0035899 | 0.098617 | 1.5882 | 0.28508
4.5 | 0.66233 | 0.028257 | 0.0032901 | 0.090382 | 1.6605 | 0.27292 | 4.5 | 0.66233 | 0.028257 | 0.0032901 | 0.090382 | 1.6605 | 0.27292
4.55 | 0.63407 | 0.027051 | 0.0030154 | 0.082835 | 1.736 | 0.26128 | 4.55 | 0.63407 | 0.027051 | 0.0030154 | 0.082835 | 1.736 | 0.26128
4.6 | 0.60702 | 0.025897 | 0.0027636 | 0.075918 | 1.8149 | 0.25013 | 4.6 | 0.60702 | 0.025897 | 0.0027636 | 0.075918 | 1.8149 | 0.25013
4.65 | 0.58113 | 0.024792 | 0.0025328 | 0.069578 | 1.8972 | 0.23946 | 4.65 | 0.58113 | 0.024792 | 0.0025328 | 0.069578 | 1.8972 | 0.23946
4.7 | 0.55633 | 0.023735 | 0.0023213 | 0.063768 | 1.9833 | 0.22924 | 4.7 | 0.55633 | 0.023735 | 0.0023213 | 0.063768 | 1.9833 | 0.22924
4.75 | 0.5326 | 0.022722 | 0.0021275 | 0.058443 | 2.0731 | 0.21946 | 4.75 | 0.5326 | 0.022722 | 0.0021275 | 0.058443 | 2.0731 | 0.21946
4.8 | 0.50988 | 0.021753 | 0.0019498 | 0.053563 | 2.167 | 0.2101 | 4.8 | 0.50988 | 0.021753 | 0.0019498 | 0.053563 | 2.167 | 0.2101
4.85 | 0.48812 | 0.020825 | 0.001787 | 0.04909 | 2.2651 | 0.20114 | 4.85 | 0.48812 | 0.020825 | 0.001787 | 0.04909 | 2.2651 | 0.20114
4.9 | 0.4673 | 0.019936 | 0.0016378 | 0.044991 | 2.3675 | 0.19256 | 4.9 | 0.4673 | 0.019936 | 0.0016378 | 0.044991 | 2.3675 | 0.19256
4.95 | 0.44736 | 0.019086 | 0.001501 | 0.041234 | 2.4745 | 0.18434 | 4.95 | 0.44736 | 0.019086 | 0.001501 | 0.041234 | 2.4745 | 0.18434
5 | 0.42828 | 0.018271 | 0.0013757 | 0.03779 | 2.5863 | 0.17648 | 5 | 0.42828 | 0.018271 | 0.0013757 | 0.03779 | 2.5863 | 0.17648
5.05 | 0.41001 | 0.017492 | 0.0012608 | 0.034635 | 2.703 | 0.16895 | 5.05 | 0.41001 | 0.017492 | 0.0012608 | 0.034635 | 2.703 | 0.16895
5.1 | 0.39251 | 0.016746 | 0.0011555 | 0.031743 | 2.825 | 0.16174 | 5.1 | 0.39251 | 0.016746 | 0.0011555 | 0.031743 | 2.825 | 0.16174
5.15 | 0.37577 | 0.016031 | 0.001059 | 0.029092 | 2.9524 | 0.15484 | 5.15 | 0.37577 | 0.016031 | 0.001059 | 0.029092 | 2.9524 | 0.15484
5.2 | 0.35974 | 0.015347 | 0.00097058 | 0.026663 | 3.0854 | 0.14823 | 5.2 | 0.35974 | 0.015347 | 0.00097058 | 0.026663 | 3.0854 | 0.14823
5.25 | 0.34439 | 0.014693 | 0.00088953 | 0.024436 | 3.2244 | 0.14191 | 5.25 | 0.34439 | 0.014693 | 0.00088953 | 0.024436 | 3.2244 | 0.14191
5.3 | 0.3297 | 0.014066 | 0.00081525 | 0.022396 | 3.3696 | 0.13586 | 5.3 | 0.3297 | 0.014066 | 0.00081525 | 0.022396 | 3.3696 | 0.13586
5.35 | 0.31563 | 0.013466 | 0.00074717 | 0.020525 | 3.5213 | 0.13006 | 5.35 | 0.31563 | 0.013466 | 0.00074717 | 0.020525 | 3.5213 | 0.13006
5.4 | 0.30216 | 0.012891 | 0.00068478 | 0.018811 | 3.6797 | 0.12451 | 5.4 | 0.30216 | 0.012891 | 0.00068478 | 0.018811 | 3.6797 | 0.12451
5.45 | 0.28927 | 0.012341 | 0.00062759 | 0.017241 | 3.8451 | 0.1192 | 5.45 | 0.28927 | 0.012341 | 0.00062759 | 0.017241 | 3.8451 | 0.1192
5.5 | 0.27693 | 0.011815 | 0.00057519 | 0.015801 | 4.018 | 0.11411 | 5.5 | 0.27693 | 0.011815 | 0.00057519 | 0.015801 | 4.018 | 0.11411
5.55 | 0.26512 | 0.011311 | 0.00052716 | 0.014481 | 4.1985 | 0.10925 | 5.55 | 0.26512 | 0.011311 | 0.00052716 | 0.014481 | 4.1985 | 0.10925
5.6 | 0.25381 | 0.010828 | 0.00048314 | 0.013272 | 4.3871 | 0.10458 | 5.6 | 0.25381 | 0.010828 | 0.00048314 | 0.013272 | 4.3871 | 0.10458
5.65 | 0.24298 | 0.010366 | 0.00044279 | 0.012164 | 4.5841 | 0.10012 | 5.65 | 0.24298 | 0.010366 | 0.00044279 | 0.012164 | 4.5841 | 0.10012
5.7 | 0.23261 | 0.0099239 | 0.00040582 | 0.011148 | 4.7899 | 0.095851 | 5.7 | 0.23261 | 0.0099239 | 0.00040582 | 0.011148 | 4.7899 | 0.095851
5.75 | 0.22269 | 0.0095005 | 0.00037193 | 0.010217 | 5.0049 | 0.091762 | 5.75 | 0.22269 | 0.0095005 | 0.00037193 | 0.010217 | 5.0049 | 0.091762
5.8 | 0.21319 | 0.0090952 | 0.00034087 | 0.009364 | 5.2294 | 0.087847 | 5.8 | 0.21319 | 0.0090952 | 0.00034087 | 0.009364 | 5.2294 | 0.087847
5.85 | 0.20409 | 0.0087072 | 0.00031241 | 0.008582 | 5.4639 | 0.084099 | 5.85 | 0.20409 | 0.0087072 | 0.00031241 | 0.008582 | 5.4639 | 0.084099
5.9 | 0.19539 | 0.0083357 | 0.00028632 | 0.0078654 | 5.7089 | 0.080511 | 5.9 | 0.19539 | 0.0083357 | 0.00028632 | 0.0078654 | 5.7089 | 0.080511
5.95 | 0.18705 | 0.0079801 | 0.00026241 | 0.0072086 | 5.9648 | 0.077077 | 5.95 | 0.18705 | 0.0079801 | 0.00026241 | 0.0072086 | 5.9648 | 0.077077
6 | 0.17907 | 0.0076396 | 0.0002405 | 0.0066066 | 6.2321 | 0.073788 | 6 | 0.17907 | 0.0076396 | 0.0002405 | 0.0066066 | 6.2321 | 0.073788
6.05 | 0.17143 | 0.0073137 | 0.00022041 | 0.006055 | 6.5113 | 0.07064 | 6.05 | 0.17143 | 0.0073137 | 0.00022041 | 0.006055 | 6.5113 | 0.07064
6.1 | 0.16412 | 0.0070017 | 0.00020201 | 0.0055493 | 6.803 | 0.067627 | 6.1 | 0.16412 | 0.0070017 | 0.00020201 | 0.0055493 | 6.803 | 0.067627
6.15 | 0.15712 | 0.006703 | 0.00018514 | 0.0050859 | 7.1077 | 0.064741 | 6.15 | 0.15712 | 0.006703 | 0.00018514 | 0.0050859 | 7.1077 | 0.064741
6.2 | 0.15041 | 0.006417 | 0.00016968 | 0.0046612 | 7.4259 | 0.061979 | 6.2 | 0.15041 | 0.006417 | 0.00016968 | 0.0046612 | 7.4259 | 0.061979
6.25 | 0.144 | 0.0061432 | 0.00015551 | 0.004272 | 7.7583 | 0.059335 | 6.25 | 0.144 | 0.0061432 | 0.00015551 | 0.004272 | 7.7583 | 0.059335
6.3 | 0.13785 | 0.0058811 | 0.00014252 | 0.0039153 | 8.1056 | 0.056804 | 6.3 | 0.13785 | 0.0058811 | 0.00014252 | 0.0039153 | 8.1056 | 0.056804
6.35 | 0.13197 | 0.0056302 | 0.00013062 | 0.0035883 | 8.4683 | 0.05438 | 6.35 | 0.13197 | 0.0056302 | 0.00013062 | 0.0035883 | 8.4683 | 0.05438
6.4 | 0.12634 | 0.00539 | 0.00011971 | 0.0032887 | 8.8471 | 0.05206 | 6.4 | 0.12634 | 0.00539 | 0.00011971 | 0.0032887 | 8.8471 | 0.05206
6.45 | 0.12095 | 0.0051601 | 0.00010972 | 0.003014 | 9.2429 | 0.049839 | 6.45 | 0.12095 | 0.0051601 | 0.00010972 | 0.003014 | 9.2429 | 0.049839
6.5 | 0.11579 | 0.0049399 | 0.00010056 | 0.0027624 | 9.6563 | 0.047713 | 6.5 | 0.11579 | 0.0049399 | 0.00010056 | 0.0027624 | 9.6563 | 0.047713
6.55 | 0.11085 | 0.0047292 | 9.2159e-05 | 0.0025317 | 10.0881 | 0.045677 | 6.55 | 0.11085 | 0.0047292 | 9.2159e-05 | 0.0025317 | 10.0881 | 0.045677
6.6 | 0.10612 | 0.0045274 | 8.4463e-05 | 0.0023203 | 10.5392 | 0.043729 | 6.6 | 0.10612 | 0.0045274 | 8.4463e-05 | 0.0023203 | 10.5392 | 0.043729
6.65 | 0.10159 | 0.0043343 | 7.741e-05 | 0.0021265 | 11.0103 | 0.041863 | 6.65 | 0.10159 | 0.0043343 | 7.741e-05 | 0.0021265 | 11.0103 | 0.041863
6.7 | 0.09726 | 0.0041494 | 7.0946e-05 | 0.0019489 | 11.5025 | 0.040077 | 6.7 | 0.09726 | 0.0041494 | 7.0946e-05 | 0.0019489 | 11.5025 | 0.040077
6.75 | 0.09311 | 0.0039723 | 6.5022e-05 | 0.0017862 | 12.0166 | 0.038367 | 6.75 | 0.09311 | 0.0039723 | 6.5022e-05 | 0.0017862 | 12.0166 | 0.038367
6.8 | 0.089138 | 0.0038029 | 5.9592e-05 | 0.001637 | 12.5536 | 0.03673 | 6.8 | 0.089138 | 0.0038029 | 5.9592e-05 | 0.001637 | 12.5536 | 0.03673
6.85 | 0.085335 | 0.0036406 | 5.4616e-05 | 0.0015003 | 13.1145 | 0.035163 | 6.85 | 0.085335 | 0.0036406 | 5.4616e-05 | 0.0015003 | 13.1145 | 0.035163
6.9 | 0.081694 | 0.0034853 | 5.0055e-05 | 0.0013751 | 13.7004 | 0.033663 | 6.9 | 0.081694 | 0.0034853 | 5.0055e-05 | 0.0013751 | 13.7004 | 0.033663
6.95 | 0.078209 | 0.0033366 | 4.5875e-05 | 0.0012602 | 14.3124 | 0.032227 | 6.95 | 0.078209 | 0.0033366 | 4.5875e-05 | 0.0012602 | 14.3124 | 0.032227
7 | 0.074873 | 0.0031943 | 4.2044e-05 | 0.001155 | 14.9518 | 0.030852 | 7 | 0.074873 | 0.0031943 | 4.2044e-05 | 0.001155 | 14.9518 | 0.030852
7.05 | 0.071678 | 0.003058 | 3.8533e-05 | 0.0010585 |  |  | 7.05 | 0.071678 | 0.003058 | 3.8533e-05 | 0.0010585
7.1 | 0.06862 | 0.0029275 | 3.5316e-05 | 0.00097015 |  |  | 7.1 | 0.06862 | 0.0029275 | 3.5316e-05 | 0.00097015
7.15 | 0.065693 | 0.0028026 | 3.2367e-05 | 0.00088914 |  |  | 7.15 | 0.065693 | 0.0028026 | 3.2367e-05 | 0.00088914
7.2 | 0.06289 | 0.0026831 | 2.9664e-05 | 0.00081489 |  |  | 7.2 | 0.06289 | 0.0026831 | 2.9664e-05 | 0.00081489
7.25 | 0.060207 | 0.0025686 | 2.7187e-05 | 0.00074684 |  |  | 7.25 | 0.060207 | 0.0025686 | 2.7187e-05 | 0.00074684
7.3 | 0.057638 | 0.002459 | 2.4916e-05 | 0.00068448 |  |  | 7.3 | 0.057638 | 0.002459 | 2.4916e-05 | 0.00068448
7.35 | 0.055179 | 0.0023541 | 2.2836e-05 | 0.00062732 |  |  | 7.35 | 0.055179 | 0.0023541 | 2.2836e-05 | 0.00062732
7.4 | 0.052825 | 0.0022537 | 2.0929e-05 | 0.00057493 |  |  | 7.4 | 0.052825 | 0.0022537 | 2.0929e-05 | 0.00057493
7.45 | 0.050572 | 0.0021575 | 1.9181e-05 | 0.00052692 |  |  | 7.45 | 0.050572 | 0.0021575 | 1.9181e-05 | 0.00052692
7.5 | 0.048414 | 0.0020655 | 1.7579e-05 | 0.00048292 |  |  | 7.5 | 0.048414 | 0.0020655 | 1.7579e-05 | 0.00048292
7.55 | 0.046349 | 0.0019774 | 1.6111e-05 | 0.0004426 |  |  | 7.55 | 0.046349 | 0.0019774 | 1.6111e-05 | 0.0004426
7.6 | 0.044371 | 0.001893 | 1.4766e-05 | 0.00040564 |  |  | 7.6 | 0.044371 | 0.001893 | 1.4766e-05 | 0.00040564
7.65 | 0.042478 | 0.0018122 | 1.3533e-05 | 0.00037176 |  |  | 7.65 | 0.042478 | 0.0018122 | 1.3533e-05 | 0.00037176
7.7 | 0.040666 | 0.0017349 | 1.2403e-05 | 0.00034072 |  |  | 7.7 | 0.040666 | 0.0017349 | 1.2403e-05 | 0.00034072
7.75 | 0.038931 | 0.0016609 | 1.1367e-05 | 0.00031227 |  |  | 7.75 | 0.038931 | 0.0016609 | 1.1367e-05 | 0.00031227
7.8 | 0.03727 | 0.0015901 | 1.0418e-05 | 0.00028619 |  |  | 7.8 | 0.03727 | 0.0015901 | 1.0418e-05 | 0.00028619
7.85 | 0.03568 | 0.0015222 | 9.5481e-06 | 0.00026229 |  |  | 7.85 | 0.03568 | 0.0015222 | 9.5481e-06 | 0.00026229
7.9 | 0.034158 | 0.0014573 | 8.7507e-06 | 0.00024039 |  |  | 7.9 | 0.034158 | 0.0014573 | 8.7507e-06 | 0.00024039
7.95 | 0.032701 | 0.0013951 | 8.02e-06 | 0.00022032 |  |  | 7.95 | 0.032701 | 0.0013951 | 8.02e-06 | 0.00022032
8 | 0.031306 | 0.0013356 | 7.3503e-06 | 0.00020192 |  |  | 8 | 0.031306 | 0.0013356 | 7.3503e-06 | 0.00020192
8.05 | 0.02997 | 0.0012786 | 6.7365e-06 | 0.00018506 |  |  | 8.05 | 0.02997 | 0.0012786 | 6.7365e-06 | 0.00018506
8.1 | 0.028691 | 0.0012241 | 6.174e-06 | 0.0001696 |  |  | 8.1 | 0.028691 | 0.0012241 | 6.174e-06 | 0.0001696
8.15 | 0.027467 | 0.0011718 | 5.6584e-06 | 0.00015544 |  |  | 8.15 | 0.027467 | 0.0011718 | 5.6584e-06 | 0.00015544
8.2 | 0.026296 | 0.0011218 | 5.1859e-06 | 0.00014246 |  |  | 8.2 | 0.026296 | 0.0011218 | 5.1859e-06 | 0.00014246
8.25 | 0.025174 | 0.001074 | 4.7529e-06 | 0.00013057 |  |  | 8.25 | 0.025174 | 0.001074 | 4.7529e-06 | 0.00013057
8.3 | 0.0241 | 0.0010282 | 4.356e-06 | 0.00011966 |  |  | 8.3 | 0.0241 | 0.0010282 | 4.356e-06 | 0.00011966
8.35 | 0.023072 | 0.0009843 | 3.9922e-06 | 0.00010967 |  |  | 8.35 | 0.023072 | 0.0009843 | 3.9922e-06 | 0.00010967
8.4 | 0.022087 | 0.0009423 | 3.6588e-06 | 0.00010051 |  |  | 8.4 | 0.022087 | 0.0009423 | 3.6588e-06 | 0.00010051
8.45 | 0.021145 | 0.0009021 | 3.3533e-06 | 9.2118e-05 |  |  | 8.45 | 0.021145 | 0.0009021 | 3.3533e-06 | 9.2118e-05
8.5 | 0.020243 | 0.00086362 | 3.0733e-06 | 8.4426e-05 |  |  | 8.5 | 0.020243 | 0.00086362 | 3.0733e-06 | 8.4426e-05
8.55 | 0.019379 | 0.00082677 | 2.8167e-06 | 7.7376e-05 |  |  | 8.55 | 0.019379 | 0.00082677 | 2.8167e-06 | 7.7376e-05
8.6 | 0.018552 | 0.0007915 | 2.5815e-06 | 7.0915e-05 |  |  | 8.6 | 0.018552 | 0.0007915 | 2.5815e-06 | 7.0915e-05
8.65 | 0.017761 | 0.00075773 | 2.3659e-06 | 6.4993e-05 |  |  | 8.65 | 0.017761 | 0.00075773 | 2.3659e-06 | 6.4993e-05
8.7 | 0.017003 | 0.0007254 | 2.1683e-06 | 5.9566e-05 |  |  | 8.7 | 0.017003 | 0.0007254 | 2.1683e-06 | 5.9566e-05
8.75 | 0.016278 | 0.00069446 | 1.9873e-06 | 5.4592e-05 |  |  | 8.75 | 0.016278 | 0.00069446 | 1.9873e-06 | 5.4592e-05
8.8 | 0.015583 | 0.00066483 | 1.8213e-06 | 5.0033e-05 |  |  | 8.8 | 0.015583 | 0.00066483 | 1.8213e-06 | 5.0033e-05
8.85 | 0.014919 | 0.00063647 | 1.6692e-06 | 4.5855e-05 |  |  | 8.85 | 0.014919 | 0.00063647 | 1.6692e-06 | 4.5855e-05
8.9 | 0.014282 | 0.00060931 | 1.5298e-06 | 4.2026e-05 |  |  | 8.9 | 0.014282 | 0.00060931 | 1.5298e-06 | 4.2026e-05
8.95 | 0.013673 | 0.00058332 | 1.4021e-06 | 3.8516e-05 |  |  | 8.95 | 0.013673 | 0.00058332 | 1.4021e-06 | 3.8516e-05
9 | 0.013089 | 0.00055843 | 1.285e-06 | 3.53e-05 |  |  | 9 | 0.013089 | 0.00055843 | 1.285e-06 | 3.53e-05
9.05 | 0.012531 | 0.00053461 | 1.1777e-06 | 3.2352e-05 |  |  | 9.05 | 0.012531 | 0.00053461 | 1.1777e-06 | 3.2352e-05
9.1 | 0.011996 | 0.0005118 | 1.0794e-06 | 2.9651e-05 |  |  | 9.1 | 0.011996 | 0.0005118 | 1.0794e-06 | 2.9651e-05
9.15 | 0.011485 | 0.00048996 | 9.8922e-07 | 2.7175e-05 |  |  | 9.15 | 0.011485 | 0.00048996 | 9.8922e-07 | 2.7175e-05
9.2 | 0.010995 | 0.00046906 | 9.0662e-07 | 2.4906e-05 |  |  | 9.2 | 0.010995 | 0.00046906 | 9.0662e-07 | 2.4906e-05
9.25 | 0.010526 | 0.00044905 | 8.3091e-07 | 2.2826e-05 |  |  | 9.25 | 0.010526 | 0.00044905 | 8.3091e-07 | 2.2826e-05
9.3 | 0.010077 | 0.00042989 | 7.6152e-07 | 2.092e-05 |  |  | 9.3 | 0.010077 | 0.00042989 | 7.6152e-07 | 2.092e-05
9.35 | 0.0096466 | 0.00041155 | 6.9793e-07 | 1.9173e-05 |  |  | 9.35 | 0.0096466 | 0.00041155 | 6.9793e-07 | 1.9173e-05
9.4 | 0.0092351 | 0.00039399 | 6.3965e-07 | 1.7572e-05 |  |  | 9.4 | 0.0092351 | 0.00039399 | 6.3965e-07 | 1.7572e-05
9.45 | 0.0088411 | 0.00037719 | 5.8624e-07 | 1.6104e-05 |  |  | 9.45 | 0.0088411 | 0.00037719 | 5.8624e-07 | 1.6104e-05
9.5 | 0.0084639 | 0.00036109 | 5.3728e-07 | 1.476e-05 |  |  | 9.5 | 0.0084639 | 0.00036109 | 5.3728e-07 | 1.476e-05
9.55 | 0.0081028 | 0.00034569 | 4.9242e-07 | 1.3527e-05 |  |  | 9.55 | 0.0081028 | 0.00034569 | 4.9242e-07 | 1.3527e-05
9.6 | 0.0077571 | 0.00033094 | 4.513e-07 | 1.2398e-05 |  |  | 9.6 | 0.0077571 | 0.00033094 | 4.513e-07 | 1.2398e-05
9.65 | 0.0074262 | 0.00031682 | 4.1361e-07 | 1.1362e-05 |  |  | 9.65 | 0.0074262 | 0.00031682 | 4.1361e-07 | 1.1362e-05
9.7 | 0.0071094 | 0.0003033 | 3.7907e-07 | 1.0413e-05 |  |  | 9.7 | 0.0071094 | 0.0003033 | 3.7907e-07 | 1.0413e-05
9.75 | 0.0068061 | 0.00029036 | 3.4742e-07 | 9.5439e-06 |  |  | 9.75 | 0.0068061 | 0.00029036 | 3.4742e-07 | 9.5439e-06
9.8 | 0.0065157 | 0.00027798 | 3.1841e-07 | 8.7469e-06 |  |  | 9.8 | 0.0065157 | 0.00027798 | 3.1841e-07 | 8.7469e-06
9.85 | 0.0062377 | 0.00026612 | 2.9182e-07 | 8.0165e-06 |  |  | 9.85 | 0.0062377 | 0.00026612 | 2.9182e-07 | 8.0165e-06
9.9 | 0.0059716 | 0.00025476 | 2.6745e-07 | 7.3471e-06 |  |  | 9.9 | 0.0059716 | 0.00025476 | 2.6745e-07 | 7.3471e-06
9.95 | 0.0057168 | 0.0002439 | 2.4512e-07 | 6.7335e-06 |  |  | 9.95 | 0.0057168 | 0.0002439 | 2.4512e-07 | 6.7335e-06
10 | 0.0054729 | 0.00023349 | 2.2465e-07 | 6.1713e-06 |  |  | 10 | 0.0054729 | 0.00023349 | 2.2465e-07 | 6.1713e-06
10.05 | 0.0052394 | 0.00022353 | 2.0589e-07 | 5.6559e-06 |  |  | 10.05 | 0.0052394 | 0.00022353 | 2.0589e-07 | 5.6559e-06
10.1 | 0.0050159 | 0.00021399 | 1.887e-07 | 5.1836e-06 |  |  | 10.1 | 0.0050159 | 0.00021399 | 1.887e-07 | 5.1836e-06
D рес
L разг
L рес

## Лист3
Резинка
|  |  | См, г, атм, кгс | М, кг, Па, Н | [5 empty] | См, г, атм, кгс | М, кг, Па, Н
| Гарпун | [6 empty] | Гарпун
| плотность материала |  | 7.8 | 7800 |  |  |  | плотность материала |  | 7.8 | 7800
| Длина | L г | 100 | 1 |  |  |  | Длина | L г | 100 | 1
| Диаметр | D г | 0.8 | 0.008 |  |  |  | Диаметр | D г | 0.8 | 0.008
| Площадь поперечного сечения | S г | 0.50264 | 5.0264e-05 |  |  |  | Площадь поперечного сечения | S г | 0.50264 | 5.0264e-05
| Масса гарпуна без наконечника |  | 392.0629 | 0.39206 |  |  |  | Масса гарпуна без наконечника |  | 392.0629 | 0.39206
| Масса наконечника |  | 20 | 0.02 |  |  |  | Масса наконечника |  | 20 | 0.02
| Масса гарпуна | M г | 412.0629 | 0.41206 |  |  |  | Масса гарпуна | M г | 412.0629 | 0.41206
|  |  | См, г, атм, кгс | М, кг, Па, Н | [5 empty] | См, г, атм, кгс | М, кг, Па, Н
| Ружье ( РЕЗИНА, идеал, без потерь на трение гарпуна, внутреннее трение тяг, сопротивления движения тяг в воде, характеристика упругости линейная) | [6 empty] | Ружье ( пневмат, идеал, без потерь на трение поршня, гарпуна, на выталкивание воды)
| разгонная длина | L разг | 90 | 0.9 |  |  |  | разгонная длина | L разг | 40 | 0.4
| Давление начальное | P | 0 | 0 |  |  |  | Давление начальное | P | 0 | 0
| Начальное смещение поршня | L н | 0 | 0 |  |  |  | Начальное смещение поршня | L н | 0 | 0
| Длина ствола внутри ресивера | L ств | 0 | 0 |  |  |  | Длина ствола внутри ресивера | L ств | 0 | 0
| Диаметр поршня | D п | 0 | 0 |  |  |  | Диаметр поршня | D п | 0 | 0
| Диаметр наруж. ствола | D нар | 0 | 0 |  |  |  | Диаметр наруж. ствола | D нар | 0 | 0
| Длина ресивера по внутр. объему | L рес | 0 | 0 |  |  |  | Длина ресивера по внутр. объему | L рес | 0 | 0
| Диаметр внутр. Ресивера | D рес | 0 | 0 |  |  |  | Диаметр внутр. Ресивера | D рес | 0 | 0
| Пл рес |  | 0 | 0 |  |  |  | Пл рес |  | 0 | 0
| пл поршня |  | 0 | 0 |  |  |  | пл поршня |  | 0 | 0
| пл ствола |  | 0 | 0 |  |  |  | пл ствола |  | 0 | 0
| нач объем |  | 0 | 0 |  |  |  | нач объем |  | 0 | 0
| конечн объем |  | 0 | 0 |  |  |  | конечн объем |  | 0 | 0
| перепад давления по объему |  | 0 | 0 |  |  |  | перепад давления по объему |  | #DIV/0! | #DIV/0!
| Усилие зарядки начальное кгс |  | 0 | 0 |  |  |  | Усилие зарядки начальное кгс |  | 0 | 0
| Усилие зарядки конечное кгс |  | 40 | 405.6795 |  |  |  | Усилие зарядки конечное кгс |  | 40 | 405.6795
| среднее усилие зарядки |  | 20 | 202.8398 |  |  |  | среднее усилие зарядки |  | 20 | 202.8398
| скорость в вакууме м/с |  |  | 29.7667 |  |  |  | скорость в вакууме м/с |  |  | 19.8445
| энергия гарпуна нач вакуум |  |  | 182.5558 |  |  |  | энергия гарпуна нач вакуум |  |  | 81.1359
| Сопротивление гарпуна | [6 empty] | Сопротивление гарпуна
| коэфф. Формы Одинарный наконечник =0,07…0,1; тройник =0,1…0,3 | c | 0.3 | 0.3 |  |  |  | коэфф. Формы Одинарный наконечник =0,07…0,1; тройник =0,1…0,3 | c | 0.3 | 0.3
| Площадь поперечного сечения наконечника или гарпуна (макс) | S | 0.5 | 5e-05 |  |  |  | Площадь поперечного сечения наконечника или гарпуна (макс) | S | 0.5 | 5e-05
| Плотность среды (вода =1, воздух =0,00129, Вакуум =0) | r | 1 | 1000 |  |  |  | Плотность среды (вода =1, воздух =0,00129, Вакуум =0) | r | 1 | 1000
| коэфф. сопротивления гарпуна | Kсопр |  | 0.0075 |  |  |  | коэфф. сопротивления гарпуна | Kсопр |  | 0.0075
| Итерации по скорости V | [6 empty] | Итерации по скорости V
X | V | dV | F разгона | F сопр |  |  | X | V | dV | F разгона | F сопр
0 | 0 | 0.42097 | 405.6795 | 0 |  |  | 0 | 0 | 0.28064 | 405.6795 | 0
0.009 | 0.42097 | 0.41885 | 401.6227 | 0.0013291 |  |  | 0.004 | 0.28064 | 0.27924 | 401.6227 | 0.00059071
0.018 | 0.83982 | 0.41673 | 397.5659 | 0.0052897 |  |  | 0.008 | 0.55988 | 0.27782 | 397.5659 | 0.002351
0.027 | 1.2566 | 0.4146 | 393.5091 | 0.011842 |  |  | 0.012 | 0.8377 | 0.2764 | 393.5091 | 0.0052631
0.036 | 1.6711 | 0.41245 | 389.4523 | 0.020945 |  |  | 0.016 | 1.1141 | 0.27497 | 389.4523 | 0.0093092
0.045 | 2.0836 | 0.41029 | 385.3955 | 0.03256 |  |  | 0.02 | 1.3891 | 0.27353 | 385.3955 | 0.014471
0.054 | 2.4939 | 0.40812 | 381.3387 | 0.046646 |  |  | 0.024 | 1.6626 | 0.27209 | 381.3387 | 0.020732
0.063 | 2.902 | 0.40593 | 377.2819 | 0.063162 |  |  | 0.028 | 1.9347 | 0.27063 | 377.2819 | 0.028073
0.072 | 3.3079 | 0.40373 | 373.2252 | 0.082068 |  |  | 0.032 | 2.2053 | 0.26917 | 373.2252 | 0.036476
0.081 | 3.7117 | 0.40152 | 369.1684 | 0.10332 |  |  | 0.036 | 2.4745 | 0.2677 | 369.1684 | 0.045923
0.09 | 4.1132 | 0.39929 | 365.1116 | 0.12689 |  |  | 0.04 | 2.7422 | 0.26622 | 365.1116 | 0.056397
0.099 | 4.5125 | 0.39705 | 361.0548 | 0.15272 |  |  | 0.044 | 3.0084 | 0.26473 | 361.0548 | 0.067879
0.108 | 4.9095 | 0.3948 | 356.998 | 0.18078 |  |  | 0.048 | 3.2731 | 0.26324 | 356.998 | 0.080351
0.117 | 5.3043 | 0.39253 | 352.9412 | 0.21102 |  |  | 0.052 | 3.5364 | 0.26173 | 352.9412 | 0.093795
0.126 | 5.6969 | 0.39025 | 348.8844 | 0.24341 |  |  | 0.056 | 3.7981 | 0.26022 | 348.8844 | 0.10819
0.135 | 6.0871 | 0.38795 | 344.8276 | 0.2779 |  |  | 0.06 | 4.0583 | 0.25869 | 344.8276 | 0.12353
0.144 | 6.4751 | 0.38564 | 340.7708 | 0.31445 |  |  | 0.064 | 4.317 | 0.25716 | 340.7708 | 0.13978
0.153 | 6.8607 | 0.38332 | 336.714 | 0.35302 |  |  | 0.068 | 4.5742 | 0.25562 | 336.714 | 0.15692
0.162 | 7.244 | 0.38097 | 332.6572 | 0.39357 |  |  | 0.072 | 4.8298 | 0.25407 | 332.6572 | 0.17495
0.171 | 7.625 | 0.37862 | 328.6004 | 0.43605 |  |  | 0.076 | 5.0839 | 0.2525 | 328.6004 | 0.19384
0.18 | 8.0036 | 0.37624 | 324.5436 | 0.48043 |  |  | 0.08 | 5.3364 | 0.25093 | 324.5436 | 0.21358
0.189 | 8.3799 | 0.37385 | 320.4868 | 0.52667 |  |  | 0.084 | 5.5873 | 0.24935 | 320.4868 | 0.23414
0.198 | 8.7537 | 0.37145 | 316.43 | 0.57471 |  |  | 0.088 | 5.8367 | 0.24776 | 316.43 | 0.2555
0.207 | 9.1252 | 0.36903 | 312.3732 | 0.62451 |  |  | 0.092 | 6.0844 | 0.24615 | 312.3732 | 0.27765
0.216 | 9.4942 | 0.36659 | 308.3164 | 0.67605 |  |  | 0.096 | 6.3306 | 0.24454 | 308.3164 | 0.30057
0.225 | 9.8608 | 0.36413 | 304.2596 | 0.72926 |  |  | 0.1 | 6.5751 | 0.24291 | 304.2596 | 0.32424
0.234 | 10.2249 | 0.36165 | 300.2028 | 0.78411 |  |  | 0.104 | 6.818 | 0.24128 | 300.2028 | 0.34864
0.243 | 10.5866 | 0.35916 | 296.146 | 0.84056 |  |  | 0.108 | 7.0593 | 0.23963 | 296.146 | 0.37375
0.252 | 10.9457 | 0.35665 | 292.0892 | 0.89857 |  |  | 0.112 | 7.2989 | 0.23797 | 292.0892 | 0.39956
0.261 | 11.3024 | 0.35412 | 288.0325 | 0.95808 |  |  | 0.116 | 7.5369 | 0.2363 | 288.0325 | 0.42604
0.27 | 11.6565 | 0.35157 | 283.9757 | 1.0191 |  |  | 0.12 | 7.7732 | 0.23462 | 283.9757 | 0.45317
0.279 | 12.0081 | 0.349 | 279.9189 | 1.0815 |  |  | 0.124 | 8.0078 | 0.23292 | 279.9189 | 0.48094
0.288 | 12.3571 | 0.34642 | 275.8621 | 1.1452 |  |  | 0.128 | 8.2407 | 0.23121 | 275.8621 | 0.50932
0.297 | 12.7035 | 0.34381 | 271.8053 | 1.2103 |  |  | 0.132 | 8.472 | 0.22949 | 271.8053 | 0.5383
0.306 | 13.0473 | 0.34118 | 267.7485 | 1.2767 |  |  | 0.136 | 8.7014 | 0.22775 | 267.7485 | 0.56786
0.315 | 13.3885 | 0.33853 | 263.6917 | 1.3444 |  |  | 0.14 | 8.9292 | 0.22601 | 263.6917 | 0.59798
0.324 | 13.727 | 0.33585 | 259.6349 | 1.4132 |  |  | 0.144 | 9.1552 | 0.22424 | 259.6349 | 0.62863
0.333 | 14.0628 | 0.33316 | 255.5781 | 1.4832 |  |  | 0.148 | 9.3794 | 0.22247 | 255.5781 | 0.6598
0.342 | 14.396 | 0.33044 | 251.5213 | 1.5543 |  |  | 0.152 | 9.6019 | 0.22067 | 251.5213 | 0.69147
0.351 | 14.7264 | 0.3277 | 247.4645 | 1.6265 |  |  | 0.156 | 9.8226 | 0.21887 | 247.4645 | 0.72362
0.36 | 15.0542 | 0.32494 | 243.4077 | 1.6997 |  |  | 0.16 | 10.0415 | 0.21705 | 243.4077 | 0.75623
0.369 | 15.3791 | 0.32215 | 239.3509 | 1.7739 |  |  | 0.164 | 10.2585 | 0.21521 | 239.3509 | 0.78928
0.378 | 15.7012 | 0.31934 | 235.2941 | 1.849 |  |  | 0.168 | 10.4737 | 0.21336 | 235.2941 | 0.82274
0.387 | 16.0206 | 0.3165 | 231.2373 | 1.9249 |  |  | 0.172 | 10.6871 | 0.21149 | 231.2373 | 0.8566
0.396 | 16.3371 | 0.31363 | 227.1805 | 2.0017 |  |  | 0.176 | 10.8986 | 0.2096 | 227.1805 | 0.89084
0.405 | 16.6507 | 0.31074 | 223.1237 | 2.0793 |  |  | 0.18 | 11.1082 | 0.2077 | 223.1237 | 0.92543
0.414 | 16.9614 | 0.30782 | 219.0669 | 2.1577 |  |  | 0.184 | 11.3159 | 0.20578 | 219.0669 | 0.96036
0.423 | 17.2693 | 0.30487 | 215.0101 | 2.2367 |  |  | 0.188 | 11.5216 | 0.20384 | 215.0101 | 0.99561
0.432 | 17.5741 | 0.30189 | 210.9533 | 2.3164 |  |  | 0.192 | 11.7255 | 0.20188 | 210.9533 | 1.0312
0.441 | 17.876 | 0.29888 | 206.8966 | 2.3966 |  |  | 0.196 | 11.9274 | 0.1999 | 206.8966 | 1.067
0.45 | 18.1749 | 0.29584 | 202.8398 | 2.4775 |  |  | 0.2 | 12.1273 | 0.1979 | 202.8398 | 1.103
0.459 | 18.4707 | 0.29277 | 198.783 | 2.5588 |  |  | 0.204 | 12.3252 | 0.19589 | 198.783 | 1.1393
0.468 | 18.7635 | 0.28967 | 194.7262 | 2.6405 |  |  | 0.208 | 12.521 | 0.19385 | 194.7262 | 1.1758
0.477 | 19.0532 | 0.28653 | 190.6694 | 2.7227 |  |  | 0.212 | 12.7149 | 0.19179 | 190.6694 | 1.2125
0.486 | 19.3397 | 0.28336 | 186.6126 | 2.8052 |  |  | 0.216 | 12.9067 | 0.1897 | 186.6126 | 1.2494
0.495 | 19.6231 | 0.28015 | 182.5558 | 2.888 |  |  | 0.22 | 13.0964 | 0.1876 | 182.5558 | 1.2864
0.504 | 19.9032 | 0.2769 | 178.499 | 2.971 |  |  | 0.224 | 13.284 | 0.18547 | 178.499 | 1.3235
0.513 | 20.1801 | 0.27362 | 174.4422 | 3.0543 |  |  | 0.228 | 13.4694 | 0.18331 | 174.4422 | 1.3607
0.522 | 20.4537 | 0.27029 | 170.3854 | 3.1377 |  |  | 0.232 | 13.6528 | 0.18113 | 170.3854 | 1.398
0.531 | 20.724 | 0.26693 | 166.3286 | 3.2211 |  |  | 0.236 | 13.8339 | 0.17892 | 166.3286 | 1.4353
0.54 | 20.991 | 0.26352 | 162.2718 | 3.3047 |  |  | 0.24 | 14.0128 | 0.17669 | 162.2718 | 1.4727
0.549 | 21.2545 | 0.26006 | 158.215 | 3.3881 |  |  | 0.244 | 14.1895 | 0.17442 | 158.215 | 1.5101
0.558 | 21.5145 | 0.25656 | 154.1582 | 3.4716 |  |  | 0.248 | 14.3639 | 0.17213 | 154.1582 | 1.5474
0.567 | 21.7711 | 0.25301 | 150.1014 | 3.5549 |  |  | 0.252 | 14.536 | 0.16981 | 150.1014 | 1.5847
0.576 | 22.0241 | 0.24941 | 146.0446 | 3.638 |  |  | 0.256 | 14.7059 | 0.16745 | 146.0446 | 1.622
0.585 | 22.2735 | 0.24576 | 141.9878 | 3.7208 |  |  | 0.26 | 14.8733 | 0.16506 | 141.9878 | 1.6591
0.594 | 22.5193 | 0.24205 | 137.931 | 3.8034 |  |  | 0.264 | 15.0384 | 0.16263 | 137.931 | 1.6961
0.603 | 22.7613 | 0.23829 | 133.8742 | 3.8856 |  |  | 0.268 | 15.201 | 0.16017 | 133.8742 | 1.733
0.612 | 22.9996 | 0.23447 | 129.8174 | 3.9674 |  |  | 0.272 | 15.3612 | 0.15767 | 129.8174 | 1.7697
0.621 | 23.2341 | 0.23058 | 125.7606 | 4.0487 |  |  | 0.276 | 15.5188 | 0.15513 | 125.7606 | 1.8063
0.63 | 23.4647 | 0.22663 | 121.7039 | 4.1294 |  |  | 0.28 | 15.674 | 0.15255 | 121.7039 | 1.8425
0.639 | 23.6913 | 0.2226 | 117.6471 | 4.2096 |  |  | 0.284 | 15.8265 | 0.14992 | 117.6471 | 1.8786
0.648 | 23.9139 | 0.21851 | 113.5903 | 4.2891 |  |  | 0.288 | 15.9764 | 0.14725 | 113.5903 | 1.9143
0.657 | 24.1324 | 0.21433 | 109.5335 | 4.3678 |  |  | 0.292 | 16.1237 | 0.14452 | 109.5335 | 1.9498
0.666 | 24.3468 | 0.21008 | 105.4767 | 4.4457 |  |  | 0.296 | 16.2682 | 0.14175 | 105.4767 | 1.9849
0.675 | 24.5568 | 0.20574 | 101.4199 | 4.5228 |  |  | 0.3 | 16.4099 | 0.13892 | 101.4199 | 2.0196
0.684 | 24.7626 | 0.2013 | 97.3631 | 4.5989 |  |  | 0.304 | 16.5489 | 0.13603 | 97.3631 | 2.054
0.693 | 24.9639 | 0.19677 | 93.3063 | 4.674 |  |  | 0.308 | 16.6849 | 0.13308 | 93.3063 | 2.0879
0.702 | 25.1606 | 0.19213 | 89.2495 | 4.7479 |  |  | 0.312 | 16.818 | 0.13006 | 89.2495 | 2.1213
0.711 | 25.3528 | 0.18737 | 85.1927 | 4.8207 |  |  | 0.316 | 16.948 | 0.12697 | 85.1927 | 2.1543
0.72 | 25.5401 | 0.1825 | 81.1359 | 4.8922 |  |  | 0.32 | 17.075 | 0.1238 | 81.1359 | 2.1867
0.729 | 25.7226 | 0.17749 | 77.0791 | 4.9624 |  |  | 0.324 | 17.1988 | 0.12056 | 77.0791 | 2.2185
0.738 | 25.9001 | 0.17234 | 73.0223 | 5.0311 |  |  | 0.328 | 17.3194 | 0.11722 | 73.0223 | 2.2497
0.747 | 26.0725 | 0.16703 | 68.9655 | 5.0983 |  |  | 0.332 | 17.4366 | 0.11378 | 68.9655 | 2.2803
0.756 | 26.2395 | 0.16155 | 64.9087 | 5.1638 |  |  | 0.336 | 17.5504 | 0.11024 | 64.9087 | 2.3101
0.765 | 26.401 | 0.15588 | 60.8519 | 5.2276 |  |  | 0.34 | 17.6606 | 0.10658 | 60.8519 | 2.3392
0.774 | 26.5569 | 0.15 | 56.7951 | 5.2895 |  |  | 0.344 | 17.7672 | 0.1028 | 56.7951 | 2.3675
0.783 | 26.7069 | 0.14388 | 52.7383 | 5.3494 |  |  | 0.348 | 17.87 | 0.098863 | 52.7383 | 2.395
0.792 | 26.8508 | 0.13749 | 48.6815 | 5.4072 |  |  | 0.352 | 17.9688 | 0.094769 | 48.6815 | 2.4216
0.801 | 26.9883 | 0.13079 | 44.6247 | 5.4628 |  |  | 0.356 | 18.0636 | 0.090491 | 44.6247 | 2.4472
0.81 | 27.1191 | 0.12374 | 40.568 | 5.5158 |  |  | 0.36 | 18.1541 | 0.086001 | 40.568 | 2.4718
0.819 | 27.2428 | 0.11626 | 36.5112 | 5.5663 |  |  | 0.364 | 18.2401 | 0.081265 | 36.5112 | 2.4953
0.828 | 27.3591 | 0.10828 | 32.4544 | 5.6139 |  |  | 0.368 | 18.3214 | 0.076237 | 32.4544 | 2.5175
0.837 | 27.4674 | 0.099665 | 28.3976 | 5.6584 |  |  | 0.372 | 18.3976 | 0.070855 | 28.3976 | 2.5385
0.846 | 27.567 | 0.090238 | 24.3408 | 5.6996 |  |  | 0.376 | 18.4685 | 0.065031 | 24.3408 | 2.5581
0.855 | 27.6573 | 0.079715 | 20.284 | 5.7369 |  |  | 0.38 | 18.5335 | 0.058633 | 20.284 | 2.5762
0.864 | 27.737 | 0.067587 | 16.2272 | 5.77 |  |  | 0.384 | 18.5921 | 0.05145 | 16.2272 | 2.5925
0.873 | 27.8046 | 0.052759 | 12.1704 | 5.7982 |  |  | 0.388 | 18.6436 | 0.04309 | 12.1704 | 2.6069
0.882 | 27.8573 | 0.031651 | 8.1136 | 5.8202 |  |  | 0.392 | 18.6867 | 0.032661 | 8.1136 | 2.6189
0.891 | 27.889 | 0 | 4.0568 | 5.8335 |  |  | 0.396 | 18.7193 | 0.016655 | 4.0568 | 2.6281
0.9 | 27.889 | 0 | 0 | 5.8335 |  |  | 0.4 | 18.736 | 0 | 0 | 2.6328
|  |  |  | , | [6 empty] | ,
| Скорость с учетом сопротивления среды |  | 27.889 | м/с |  |  |  | Скорость с учетом сопротивления среды |  | 18.736 | м/с
| Энергия гарпуна с учетом сопр. Среды |  | 160.2502 | Дж |  |  |  | Энергия гарпуна с учетом сопр. Среды |  | 72.3247 | Дж
Путь гарпуна, м | Скорость на участке, м/с | dV | Сила сопротив.F сопр | Энергия, Дж | Время подлета, с | Импульс гарпуна, кг*(м/с) | Путь гарпуна, м | Скорость на участке, м/с | dV | Сила сопротив.F сопр | Энергия, Дж | Время подлета, с | Импульс гарпуна, кг*(м/с)
0 | 27.889 | 1.1898 | 5.8335 | 160.2502 | 0 | 11.492 | 0 | 18.736 | 0.79933 | 2.6328 | 72.3247 | 0 | 7.7204
0.05 | 26.6992 | 1.1391 | 5.3463 | 146.8685 | 0.0017928 | 11.0017 | 0.05 | 17.9367 | 0.76523 | 2.4129 | 66.2852 | 0.0026687 | 7.391
0.1 | 25.5601 | 1.0905 | 4.8999 | 134.6042 | 0.0036655 | 10.5324 | 0.1 | 17.1714 | 0.73258 | 2.2114 | 60.75 | 0.0054562 | 7.0757
0.15 | 24.4696 | 1.0439 | 4.4907 | 123.364 | 0.0056217 | 10.083 | 0.15 | 16.4388 | 0.70133 | 2.0268 | 55.6771 | 0.0083681 | 6.7738
0.2 | 23.4257 | 0.9994 | 4.1157 | 113.0624 | 0.0076651 | 9.6529 | 0.2 | 15.7375 | 0.67141 | 1.8575 | 51.0277 | 0.01141 | 6.4848
0.25 | 22.4263 | 0.95677 | 3.772 | 103.6211 | 0.0097995 | 9.241 | 0.25 | 15.0661 | 0.64276 | 1.7024 | 46.7666 | 0.014587 | 6.2082
0.3 | 21.4695 | 0.91595 | 3.4571 | 94.9682 | 0.012029 | 8.8468 | 0.3 | 14.4234 | 0.61534 | 1.5602 | 42.8614 | 0.017905 | 5.9433
0.35 | 20.5536 | 0.87687 | 3.1684 | 87.0378 | 0.014358 | 8.4694 | 0.35 | 13.808 | 0.58909 | 1.43 | 39.2822 | 0.021372 | 5.6898
0.4 | 19.6767 | 0.83946 | 2.9038 | 79.7697 | 0.016791 | 8.108 | 0.4 | 13.2189 | 0.56396 | 1.3105 | 36.0019 | 0.024993 | 5.447
0.45 | 18.8372 | 0.80365 | 2.6613 | 73.1085 | 0.019332 | 7.7621 | 0.45 | 12.655 | 0.5399 | 1.2011 | 32.9956 | 0.028776 | 5.2146
0.5 | 18.0336 | 0.76936 | 2.4391 | 67.0036 | 0.021986 | 7.431 | 0.5 | 12.1151 | 0.51686 | 1.1008 | 30.2403 | 0.032727 | 4.9922
0.55 | 17.2642 | 0.73654 | 2.2354 | 61.4084 | 0.024759 | 7.1139 | 0.55 | 11.5982 | 0.49481 | 1.0089 | 27.715 | 0.036854 | 4.7792
0.6 | 16.5277 | 0.70512 | 2.0487 | 56.2805 | 0.027655 | 6.8104 | 0.6 | 11.1034 | 0.4737 | 0.92464 | 25.4007 | 0.041165 | 4.5753
0.65 | 15.8226 | 0.67503 | 1.8777 | 51.5807 | 0.03068 | 6.5199 | 0.65 | 10.6297 | 0.45349 | 0.84743 | 23.2796 | 0.045668 | 4.3801
0.7 | 15.1475 | 0.64624 | 1.7209 | 47.2735 | 0.03384 | 6.2417 | 0.7 | 10.1762 | 0.43414 | 0.77666 | 21.3356 | 0.050372 | 4.1932
0.75 | 14.5013 | 0.61867 | 1.5772 | 43.3259 | 0.037141 | 5.9754 | 0.75 | 9.7421 | 0.41562 | 0.71181 | 19.554 | 0.055285 | 4.0143
0.8 | 13.8826 | 0.59227 | 1.4455 | 39.7079 | 0.040589 | 5.7205 | 0.8 | 9.3264 | 0.39789 | 0.65237 | 17.9211 | 0.060417 | 3.8431
0.85 | 13.2904 | 0.567 | 1.3248 | 36.3921 | 0.04419 | 5.4765 | 0.85 | 8.9285 | 0.38092 | 0.59789 | 16.4246 | 0.065779 | 3.6791
0.9 | 12.7234 | 0.54281 | 1.2141 | 33.3532 | 0.047953 | 5.2428 | 0.9 | 8.5476 | 0.36467 | 0.54796 | 15.0531 | 0.071379 | 3.5222
0.95 | 12.1805 | 0.51966 | 1.1127 | 30.568 | 0.051882 | 5.0192 | 0.95 | 8.183 | 0.34911 | 0.50221 | 13.7961 | 0.077228 | 3.3719
1 | 11.6609 | 0.49749 | 1.0198 | 28.0154 | 0.055987 | 4.805 | 1 | 7.8339 | 0.33421 | 0.46027 | 12.644 | 0.083338 | 3.228
1.05 | 11.1634 | 0.47626 | 0.93466 | 25.676 | 0.060275 | 4.6 | 1.05 | 7.4996 | 0.31996 | 0.42183 | 11.5882 | 0.089721 | 3.0903
1.1 | 10.6871 | 0.45594 | 0.85661 | 23.5319 | 0.064754 | 4.4038 | 1.1 | 7.1797 | 0.30631 | 0.38661 | 10.6205 | 0.096388 | 2.9585
1.15 | 10.2312 | 0.43649 | 0.78508 | 21.5669 | 0.069433 | 4.2159 | 1.15 | 6.8734 | 0.29324 | 0.35433 | 9.7336 | 0.10335 | 2.8323
1.2 | 9.7947 | 0.41787 | 0.71952 | 19.7659 | 0.07432 | 4.036 | 1.2 | 6.5801 | 0.28073 | 0.32474 | 8.9208 | 0.11063 | 2.7114
1.25 | 9.3768 | 0.40004 | 0.65944 | 18.1153 | 0.079424 | 3.8638 | 1.25 | 6.2994 | 0.26875 | 0.29762 | 8.1759 | 0.11823 | 2.5958
1.3 | 8.9768 | 0.38297 | 0.60437 | 16.6026 | 0.084757 | 3.699 | 1.3 | 6.0307 | 0.25728 | 0.27277 | 7.4931 | 0.12616 | 2.485
1.35 | 8.5938 | 0.36664 | 0.5539 | 15.2162 | 0.090327 | 3.5412 | 1.35 | 5.7734 | 0.24631 | 0.24999 | 6.8674 | 0.13445 | 2.379
1.4 | 8.2272 | 0.35099 | 0.50765 | 13.9456 | 0.096145 | 3.3901 | 1.4 | 5.5271 | 0.2358 | 0.22911 | 6.294 | 0.14311 | 2.2775
1.45 | 7.8762 | 0.33602 | 0.46526 | 12.781 | 0.10222 | 3.2455 | 1.45 | 5.2913 | 0.22574 | 0.20998 | 5.7684 | 0.15216 | 2.1803
1.5 | 7.5402 | 0.32168 | 0.42641 | 11.7138 | 0.10857 | 3.107 | 1.5 | 5.0655 | 0.21611 | 0.19245 | 5.2867 | 0.16161 | 2.0873
1.55 | 7.2185 | 0.30796 | 0.3908 | 10.7356 | 0.1152 | 2.9745 | 1.55 | 4.8494 | 0.20689 | 0.17638 | 4.8452 | 0.17148 | 1.9983
1.6 | 6.9105 | 0.29482 | 0.35817 | 9.8391 | 0.12213 | 2.8476 | 1.6 | 4.6425 | 0.19806 | 0.16165 | 4.4406 | 0.18179 | 1.913
1.65 | 6.6157 | 0.28224 | 0.32826 | 9.0175 | 0.12936 | 2.7261 | 1.65 | 4.4445 | 0.18961 | 0.14815 | 4.0698 | 0.19256 | 1.8314
1.7 | 6.3335 | 0.2702 | 0.30085 | 8.2645 | 0.13692 | 2.6098 | 1.7 | 4.2549 | 0.18152 | 0.13578 | 3.73 | 0.20381 | 1.7533
1.75 | 6.0633 | 0.25868 | 0.27572 | 7.5744 | 0.14482 | 2.4984 | 1.75 | 4.0733 | 0.17378 | 0.12444 | 3.4185 | 0.21556 | 1.6785
1.8 | 5.8046 | 0.24764 | 0.2527 | 6.9419 | 0.15306 | 2.3919 | 1.8 | 3.8996 | 0.16637 | 0.11405 | 3.133 | 0.22784 | 1.6069
1.85 | 5.5569 | 0.23707 | 0.2316 | 6.3622 | 0.16168 | 2.2898 | 1.85 | 3.7332 | 0.15927 | 0.10453 | 2.8714 | 0.24066 | 1.5383
1.9 | 5.3199 | 0.22696 | 0.21226 | 5.8309 | 0.17067 | 2.1921 | 1.9 | 3.5739 | 0.15247 | 0.095797 | 2.6316 | 0.25405 | 1.4727
1.95 | 5.0929 | 0.21728 | 0.19453 | 5.344 | 0.18007 | 2.0986 | 1.95 | 3.4214 | 0.14597 | 0.087797 | 2.4119 | 0.26804 | 1.4099
2 | 4.8756 | 0.20801 | 0.17829 | 4.8977 | 0.18989 | 2.0091 | 2 | 3.2755 | 0.13974 | 0.080466 | 2.2105 | 0.28266 | 1.3497
2.05 | 4.6676 | 0.19913 | 0.1634 | 4.4887 | 0.20015 | 1.9234 | 2.05 | 3.1357 | 0.13378 | 0.073746 | 2.0259 | 0.29792 | 1.2921
2.1 | 4.4685 | 0.19064 | 0.14976 | 4.1139 | 0.21086 | 1.8413 | 2.1 | 3.002 | 0.12807 | 0.067588 | 1.8567 | 0.31387 | 1.237
2.15 | 4.2779 | 0.1825 | 0.13725 | 3.7704 | 0.22205 | 1.7627 | 2.15 | 2.8739 | 0.12261 | 0.061944 | 1.7017 | 0.33052 | 1.1842
2.2 | 4.0953 | 0.17472 | 0.12579 | 3.4555 | 0.23373 | 1.6875 | 2.2 | 2.7513 | 0.11738 | 0.056772 | 1.5596 | 0.34792 | 1.1337
2.25 | 3.9206 | 0.16726 | 0.11528 | 3.167 | 0.24594 | 1.6155 | 2.25 | 2.6339 | 0.11237 | 0.052031 | 1.4293 | 0.36609 | 1.0853
2.3 | 3.7534 | 0.16013 | 0.10566 | 2.9025 | 0.2587 | 1.5466 | 2.3 | 2.5215 | 0.10758 | 0.047686 | 1.31 | 0.38508 | 1.039
2.35 | 3.5932 | 0.1533 | 0.096835 | 2.6601 | 0.27202 | 1.4806 | 2.35 | 2.414 | 0.10299 | 0.043704 | 1.2006 | 0.40491 | 0.9947
2.4 | 3.4399 | 0.14676 | 0.088749 | 2.438 | 0.28593 | 1.4175 | 2.4 | 2.311 | 0.098592 | 0.040054 | 1.1003 | 0.42562 | 0.95227
2.45 | 3.2932 | 0.1405 | 0.081338 | 2.2344 | 0.30047 | 1.357 | 2.45 | 2.2124 | 0.094386 | 0.03671 | 1.0084 | 0.44725 | 0.91164
2.5 | 3.1527 | 0.1345 | 0.074546 | 2.0478 | 0.31565 | 1.2991 | 2.5 | 2.118 | 0.090359 | 0.033644 | 0.92423 | 0.46985 | 0.87275
2.55 | 3.0182 | 0.12876 | 0.068321 | 1.8768 | 0.33151 | 1.2437 | 2.55 | 2.0276 | 0.086504 | 0.030835 | 0.84706 | 0.49346 | 0.83551
2.6 | 2.8894 | 0.12327 | 0.062616 | 1.7201 | 0.34808 | 1.1906 | 2.6 | 1.9411 | 0.082814 | 0.02826 | 0.77632 | 0.51812 | 0.79987
2.65 | 2.7661 | 0.11801 | 0.057387 | 1.5765 | 0.36538 | 1.1398 | 2.65 | 1.8583 | 0.079281 | 0.0259 | 0.7115 | 0.54388 | 0.76574
2.7 | 2.6481 | 0.11298 | 0.052595 | 1.4448 | 0.38346 | 1.0912 | 2.7 | 1.779 | 0.075898 | 0.023737 | 0.65208 | 0.57079 | 0.73307
2.75 | 2.5352 | 0.10816 | 0.048203 | 1.3242 | 0.40234 | 1.0446 | 2.75 | 1.7031 | 0.07266 | 0.021755 | 0.59763 | 0.59889 | 0.7018
2.8 | 2.427 | 0.10354 | 0.044178 | 1.2136 | 0.42206 | 1.0001 | 2.8 | 1.6305 | 0.069561 | 0.019938 | 0.54772 | 0.62825 | 0.67186
2.85 | 2.3235 | 0.099125 | 0.040488 | 1.1123 | 0.44266 | 0.95741 | 2.85 | 1.5609 | 0.066593 | 0.018273 | 0.50199 | 0.65891 | 0.64319
2.9 | 2.2243 | 0.094896 | 0.037107 | 1.0194 | 0.46418 | 0.91657 | 2.9 | 1.4943 | 0.063752 | 0.016747 | 0.46007 | 0.69095 | 0.61575
2.95 | 2.1294 | 0.090848 | 0.034009 | 0.93425 | 0.48666 | 0.87746 | 2.95 | 1.4306 | 0.061032 | 0.015349 | 0.42165 | 0.72441 | 0.58948
3 | 2.0386 | 0.086972 | 0.031169 | 0.85624 | 0.51014 | 0.84003 | 3 | 1.3695 | 0.058428 | 0.014067 | 0.38644 | 0.75936 | 0.56434
3.05 | 1.9516 | 0.083261 | 0.028566 | 0.78474 | 0.53467 | 0.80419 | 3.05 | 1.3111 | 0.055936 | 0.012893 | 0.35417 | 0.79587 | 0.54026
3.1 | 1.8684 | 0.079709 | 0.026181 | 0.71921 | 0.56029 | 0.76988 | 3.1 | 1.2552 | 0.053549 | 0.011816 | 0.32459 | 0.834 | 0.51721
3.15 | 1.7886 | 0.076309 | 0.023994 | 0.65915 | 0.58705 | 0.73704 | 3.15 | 1.2016 | 0.051265 | 0.010829 | 0.29749 | 0.87384 | 0.49514
3.2 | 1.7123 | 0.073053 | 0.021991 | 0.60411 | 0.615 | 0.70559 | 3.2 | 1.1504 | 0.049078 | 0.009925 | 0.27265 | 0.91545 | 0.47402
3.25 | 1.6393 | 0.069936 | 0.020154 | 0.55366 | 0.6442 | 0.67549 | 3.25 | 1.1013 | 0.046984 | 0.0090962 | 0.24988 | 0.95891 | 0.4538
3.3 | 1.5693 | 0.066953 | 0.018471 | 0.50743 | 0.6747 | 0.64667 | 3.3 | 1.0543 | 0.044979 | 0.0083366 | 0.22901 | 1.0043 | 0.43444
3.35 | 1.5024 | 0.064096 | 0.016929 | 0.46505 | 0.70656 | 0.61908 | 3.35 | 1.0093 | 0.04306 | 0.0076404 | 0.20989 | 1.0517 | 0.4159
3.4 | 1.4383 | 0.061362 | 0.015515 | 0.42622 | 0.73984 | 0.59267 | 3.4 | 0.96626 | 0.041223 | 0.0070024 | 0.19236 | 1.1013 | 0.39816
3.45 | 1.3769 | 0.058744 | 0.01422 | 0.39063 | 0.77461 | 0.56739 | 3.45 | 0.92504 | 0.039465 | 0.0064177 | 0.1763 | 1.153 | 0.38117
3.5 | 1.3182 | 0.056238 | 0.013032 | 0.35801 | 0.81092 | 0.54318 | 3.5 | 0.88557 | 0.037781 | 0.0058818 | 0.16158 | 1.2071 | 0.36491
3.55 | 1.262 | 0.053839 | 0.011944 | 0.32811 | 0.84885 | 0.52001 | 3.55 | 0.84779 | 0.036169 | 0.0053906 | 0.14808 | 1.2635 | 0.34934
3.6 | 1.2081 | 0.051542 | 0.010947 | 0.30071 | 0.88847 | 0.49782 | 3.6 | 0.81162 | 0.034626 | 0.0049405 | 0.13572 | 1.3225 | 0.33444
3.65 | 1.1566 | 0.049343 | 0.010033 | 0.2756 | 0.92986 | 0.47658 | 3.65 | 0.777 | 0.033149 | 0.0045279 | 0.12439 | 1.3841 | 0.32017
3.7 | 1.1072 | 0.047238 | 0.0091948 | 0.25259 | 0.97309 | 0.45625 | 3.7 | 0.74385 | 0.031735 | 0.0041498 | 0.114 | 1.4485 | 0.30651
3.75 | 1.06 | 0.045222 | 0.0084269 | 0.2315 | 1.0182 | 0.43679 | 3.75 | 0.71211 | 0.030381 | 0.0038033 | 0.10448 | 1.5157 | 0.29343
3.8 | 1.0148 | 0.043293 | 0.0077232 | 0.21216 | 1.0654 | 0.41815 | 3.8 | 0.68173 | 0.029085 | 0.0034857 | 0.095755 | 1.5859 | 0.28092
3.85 | 0.97148 | 0.041446 | 0.0070783 | 0.19445 | 1.1147 | 0.40031 | 3.85 | 0.65265 | 0.027844 | 0.0031946 | 0.087759 | 1.6592 | 0.26893
3.9 | 0.93003 | 0.039678 | 0.0064872 | 0.17821 | 1.1662 | 0.38323 | 3.9 | 0.6248 | 0.026656 | 0.0029278 | 0.08043 | 1.7359 | 0.25746
3.95 | 0.89036 | 0.037985 | 0.0059455 | 0.16333 | 1.2199 | 0.36688 | 3.95 | 0.59815 | 0.025519 | 0.0026834 | 0.073714 | 1.8159 | 0.24647
4 | 0.85237 | 0.036365 | 0.005449 | 0.14969 | 1.2761 | 0.35123 | 4 | 0.57263 | 0.02443 | 0.0024593 | 0.067558 | 1.8995 | 0.23596
4.05 | 0.81601 | 0.034813 | 0.004994 | 0.13719 | 1.3347 | 0.33625 | 4.05 | 0.5482 | 0.023388 | 0.0022539 | 0.061917 | 1.9868 | 0.22589
4.1 | 0.78119 | 0.033328 | 0.004577 | 0.12573 | 1.396 | 0.3219 | 4.1 | 0.52481 | 0.02239 | 0.0020657 | 0.056747 | 2.078 | 0.21626
4.15 | 0.74787 | 0.031906 | 0.0041948 | 0.11523 | 1.46 | 0.30817 | 4.15 | 0.50242 | 0.021435 | 0.0018932 | 0.052008 | 2.1733 | 0.20703
4.2 | 0.71596 | 0.030545 | 0.0038445 | 0.10561 | 1.5269 | 0.29502 | 4.2 | 0.48099 | 0.02052 | 0.0017351 | 0.047665 | 2.2728 | 0.1982
4.25 | 0.68542 | 0.029242 | 0.0035235 | 0.096792 | 1.5967 | 0.28243 | 4.25 | 0.46047 | 0.019645 | 0.0015902 | 0.043685 | 2.3767 | 0.18974
4.3 | 0.65617 | 0.027994 | 0.0032292 | 0.08871 | 1.6697 | 0.27038 | 4.3 | 0.44082 | 0.018807 | 0.0014574 | 0.040037 | 2.4853 | 0.18165
4.35 | 0.62818 | 0.0268 | 0.0029596 | 0.081302 | 1.7459 | 0.25885 | 4.35 | 0.42201 | 0.018004 | 0.0013357 | 0.036693 | 2.5987 | 0.1739
4.4 | 0.60138 | 0.025657 | 0.0027124 | 0.074513 | 1.8255 | 0.24781 | 4.4 | 0.40401 | 0.017236 | 0.0012242 | 0.033629 | 2.7172 | 0.16648
4.45 | 0.57572 | 0.024562 | 0.0024859 | 0.068291 | 1.9086 | 0.23723 | 4.45 | 0.38677 | 0.016501 | 0.001122 | 0.030821 | 2.841 | 0.15938
4.5 | 0.55116 | 0.023514 | 0.0022783 | 0.062588 | 1.9954 | 0.22711 | 4.5 | 0.37027 | 0.015797 | 0.0010283 | 0.028247 | 2.9703 | 0.15258
4.55 | 0.52765 | 0.022511 | 0.0020881 | 0.057362 | 2.0862 | 0.21742 | 4.55 | 0.35448 | 0.015123 | 0.0009424 | 0.025889 | 3.1053 | 0.14607
4.6 | 0.50514 | 0.021551 | 0.0019137 | 0.052572 | 2.1809 | 0.20815 | 4.6 | 0.33935 | 0.014478 | 0.00086371 | 0.023727 | 3.2463 | 0.13984
4.65 | 0.48359 | 0.020631 | 0.0017539 | 0.048182 | 2.2799 | 0.19927 | 4.65 | 0.32488 | 0.01386 | 0.00079158 | 0.021745 | 3.3937 | 0.13387
4.7 | 0.46295 | 0.019751 | 0.0016075 | 0.044158 | 2.3833 | 0.19077 | 4.7 | 0.31102 | 0.013269 | 0.00072548 | 0.01993 | 3.5476 | 0.12816
4.75 | 0.4432 | 0.018908 | 0.0014732 | 0.040471 | 2.4913 | 0.18263 | 4.75 | 0.29775 | 0.012703 | 0.0006649 | 0.018265 | 3.7084 | 0.12269
4.8 | 0.4243 | 0.018102 | 0.0013502 | 0.037091 | 2.6041 | 0.17484 | 4.8 | 0.28504 | 0.012161 | 0.00060938 | 0.01674 | 3.8763 | 0.11746
4.85 | 0.40619 | 0.017329 | 0.0012375 | 0.033994 | 2.722 | 0.16738 | 4.85 | 0.27288 | 0.011642 | 0.00055849 | 0.015342 | 4.0517 | 0.11245
4.9 | 0.38886 | 0.01659 | 0.0011341 | 0.031155 | 2.845 | 0.16024 | 4.9 | 0.26124 | 0.011145 | 0.00051185 | 0.014061 | 4.2349 | 0.10765
4.95 | 0.37227 | 0.015882 | 0.0010394 | 0.028554 | 2.9736 | 0.1534 | 4.95 | 0.2501 | 0.01067 | 0.00046911 | 0.012887 | 4.4263 | 0.10306
5 | 0.35639 | 0.015205 | 0.00095262 | 0.026169 | 3.1079 | 0.14686 | 5 | 0.23943 | 0.010215 | 0.00042994 | 0.011811 | 4.6262 | 0.098659
5.05 | 0.34119 | 0.014556 | 0.00087307 | 0.023984 | 3.2482 | 0.14059 | 5.05 | 0.22921 | 0.0097788 | 0.00039404 | 0.010825 | 4.8351 | 0.09445
5.1 | 0.32663 | 0.013935 | 0.00080016 | 0.021981 | 3.3948 | 0.13459 | 5.1 | 0.21943 | 0.0093616 | 0.00036113 | 0.0099206 | 5.0532 | 0.09042
5.15 | 0.3127 | 0.01334 | 0.00073334 | 0.020146 | 3.5479 | 0.12885 | 5.15 | 0.21007 | 0.0089622 | 0.00033098 | 0.0090922 | 5.2811 | 0.086563
5.2 | 0.29936 | 0.012771 | 0.00067211 | 0.018463 | 3.7078 | 0.12335 | 5.2 | 0.20111 | 0.0085799 | 0.00030334 | 0.0083329 | 5.5191 | 0.08287
5.25 | 0.28658 | 0.012226 | 0.00061598 | 0.016922 | 3.8748 | 0.11809 | 5.25 | 0.19253 | 0.0082138 | 0.00027801 | 0.0076371 | 5.7677 | 0.079334
5.3 | 0.27436 | 0.011705 | 0.00056454 | 0.015508 | 4.0492 | 0.11305 | 5.3 | 0.18432 | 0.0078634 | 0.00025479 | 0.0069993 | 6.0274 | 0.07595
5.35 | 0.26265 | 0.011206 | 0.0005174 | 0.014213 | 4.2315 | 0.10823 | 5.35 | 0.17645 | 0.0075279 | 0.00023352 | 0.0064149 | 6.2987 | 0.072709
5.4 | 0.25145 | 0.010727 | 0.0004742 | 0.013027 | 4.4219 | 0.10361 | 5.4 | 0.16892 | 0.0072068 | 0.00021402 | 0.0058792 | 6.582 | 0.069607
5.45 | 0.24072 | 0.01027 | 0.0004346 | 0.011939 | 4.6207 | 0.099192 | 5.45 | 0.16172 | 0.0068993 | 0.00019614 | 0.0053882 | 6.878 | 0.066638
5.5 | 0.23045 | 0.0098317 | 0.00039831 | 0.010942 | 4.8284 | 0.09496 | 5.5 | 0.15482 | 0.006605 | 0.00017976 | 0.0049383 | 7.1872 | 0.063795
5.55 | 0.22062 | 0.0094122 | 0.00036505 | 0.010028 | 5.0454 | 0.090909 | 5.55 | 0.14821 | 0.0063232 | 0.00016475 | 0.0045259 | 7.5102 | 0.061073
5.6 | 0.21121 | 0.0090107 | 0.00033456 | 0.0091907 | 5.272 | 0.08703 | 5.6 | 0.14189 | 0.0060534 | 0.000151 | 0.004148 | 7.8475 | 0.058468
5.65 | 0.2022 | 0.0086262 | 0.00030662 | 0.0084232 | 5.5088 | 0.083318 | 5.65 | 0.13584 | 0.0057952 | 0.00013839 | 0.0038016 | 8.1999 | 0.055973
5.7 | 0.19357 | 0.0082582 | 0.00028102 | 0.0077199 | 5.756 | 0.079763 | 5.7 | 0.13004 | 0.0055479 | 0.00012683 | 0.0034841 | 8.568 | 0.053585
5.75 | 0.18531 | 0.0079059 | 0.00025755 | 0.0070752 | 6.0143 | 0.07636 | 5.75 | 0.12449 | 0.0053112 | 0.00011624 | 0.0031932 | 8.9525 | 0.051299
5.8 | 0.17741 | 0.0075686 | 0.00023605 | 0.0064844 | 6.2842 | 0.073102 | 5.8 | 0.11918 | 0.0050846 | 0.00010653 | 0.0029266 | 9.3541 | 0.049111
5.85 | 0.16984 | 0.0072457 | 0.00021633 | 0.0059429 | 6.566 | 0.069984 | 5.85 | 0.1141 | 0.0048677 | 9.7637e-05 | 0.0026822 | 9.7737 | 0.047015
5.9 | 0.16259 | 0.0069366 | 0.00019827 | 0.0054466 | 6.8604 | 0.066998 | 5.9 | 0.10923 | 0.00466 | 8.9484e-05 | 0.0024582 | 10.2119 | 0.04501
5.95 | 0.15565 | 0.0066407 | 0.00018171 | 0.0049918 | 7.1679 | 0.06414 | 5.95 | 0.10457 | 0.0044612 | 8.2011e-05 | 0.0022529 | 10.6696 | 0.043089
6 | 0.14901 | 0.0063574 | 0.00016654 | 0.004575 | 7.4891 | 0.061403 | 6 | 0.10011 | 0.0042709 | 7.5163e-05 | 0.0020648 | 11.1478 | 0.041251
6.05 | 0.14266 | 0.0060861 | 0.00015263 | 0.0041929 | 7.8247 | 0.058784 | 6.05 | 0.095838 | 0.0040887 | 6.8886e-05 | 0.0018924 | 11.6472 | 0.039491
6.1 | 0.13657 | 0.0058265 | 0.00013989 | 0.0038428 | 8.1752 | 0.056276 | 6.1 | 0.091749 | 0.0039143 | 6.3134e-05 | 0.0017343 | 12.1689 | 0.037806
6.15 | 0.13074 | 0.0055779 | 0.00012821 | 0.0035219 | 8.5413 | 0.053875 | 6.15 | 0.087835 | 0.0037473 | 5.7862e-05 | 0.0015895 | 12.7139 | 0.036193
6.2 | 0.12517 | 0.0053399 | 0.0001175 | 0.0032278 | 8.9237 | 0.051576 | 6.2 | 0.084087 | 0.0035874 | 5.303e-05 | 0.0014568 | 13.2832 | 0.034649
6.25 | 0.11983 | 0.0051121 | 0.00010769 | 0.0029583 | 9.3232 | 0.049376 | 6.25 | 0.0805 | 0.0034344 | 4.8602e-05 | 0.0013351 | 13.8778 | 0.033171
6.3 | 0.11471 | 0.004894 | 9.8695e-05 | 0.0027112 | 9.7404 | 0.047269 | 6.3 | 0.077066 | 0.0032878 | 4.4543e-05 | 0.0012236 | 14.4989 | 0.031756
6.35 | 0.10982 | 0.0046852 | 9.0454e-05 | 0.0024848 | 10.1763 | 0.045253 | 6.35 | 0.073778 | 0.0031476 | 4.0824e-05 | 0.0011215 | 15.1477 | 0.030401
6.4 | 0.10513 | 0.0044853 | 8.29e-05 | 0.0022773 | 10.6316 | 0.043322 | 6.4 | 0.07063 | 0.0030133 | 3.7415e-05 | 0.0010278 | 15.8254 | 0.029104
6.45 | 0.10065 | 0.004294 | 7.5978e-05 | 0.0020872 | 11.1072 | 0.041474 | 6.45 | 0.067617 | 0.0028847 | 3.429e-05 | 0.00094199 | 16.5333 | 0.027862
6.5 | 0.096356 | 0.0041108 | 6.9633e-05 | 0.0019129 | 11.604 | 0.039705 | 6.5 | 0.064732 | 0.0027617 | 3.1427e-05 | 0.00086333 | 17.2728 | 0.026674
6.55 | 0.092245 | 0.0039354 | 6.3818e-05 | 0.0017531 | 12.1229 | 0.038011 | 6.55 | 0.061971 | 0.0026438 | 2.8803e-05 | 0.00079123 | 18.0452 | 0.025536
6.6 | 0.088309 | 0.0037675 | 5.8489e-05 | 0.0016067 | 12.6649 | 0.036389 | 6.6 | 0.059327 | 0.002531 | 2.6398e-05 | 0.00072516 | 18.852 | 0.024446
6.65 | 0.084542 | 0.0036068 | 5.3605e-05 | 0.0014726 | 13.2311 | 0.034837 | 6.65 | 0.056796 | 0.0024231 | 2.4193e-05 | 0.00066461 | 19.6948 | 0.023403
6.7 | 0.080935 | 0.0034529 | 4.9129e-05 | 0.0013496 | 13.8225 | 0.03335 | 6.7 | 0.054373 | 0.0023197 | 2.2173e-05 | 0.00060911 | 20.5752 | 0.022405
6.75 | 0.077482 | 0.0033056 | 4.5026e-05 | 0.0012369 | 14.4403 | 0.031928 | 6.75 | 0.052053 | 0.0022207 | 2.0321e-05 | 0.00055825 | 21.4947 | 0.021449
6.8 | 0.074177 | 0.0031646 | 4.1266e-05 | 0.0011336 | 15.0856 | 0.030565 | 6.8 | 0.049832 | 0.002126 | 1.8624e-05 | 0.00051163 | 22.4553 | 0.020534
6.85 | 0.071012 | 0.0030296 | 3.782e-05 | 0.001039 | 15.7597 | 0.029261 | 6.85 | 0.047706 | 0.0020353 | 1.7069e-05 | 0.0004689 | 23.4587 | 0.019658
6.9 | 0.067982 | 0.0029003 | 3.4662e-05 | 0.0009522 | 16.4638 | 0.028013 | 6.9 | 0.045671 | 0.0019485 | 1.5644e-05 | 0.00042975 | 24.5067 | 0.018819
6.95 | 0.065082 | 0.0027766 | 3.1768e-05 | 0.00087268 | 17.1993 | 0.026818 | 6.95 | 0.043723 | 0.0018653 | 1.4337e-05 | 0.00039386 | 25.6015 | 0.018016
7 | 0.062306 | 0.0026581 | 2.9115e-05 | 0.00079981 | 17.9675 | 0.025674 | 7 | 0.041857 | 0.0017857 | 1.314e-05 | 0.00036097 | 26.7451 | 0.017248
7.05 | 0.059647 | 0.0025447 | 2.6684e-05 | 0.00073302 |  |  | 7.05 | 0.040071 | 0.0017096 | 1.2043e-05 | 0.00033083
7.1 | 0.057103 | 0.0024362 | 2.4455e-05 | 0.00067181 |  |  | 7.1 | 0.038362 | 0.0016366 | 1.1037e-05 | 0.0003032
7.15 | 0.054667 | 0.0023322 | 2.2413e-05 | 0.00061571 |  |  | 7.15 | 0.036725 | 0.0015668 | 1.0116e-05 | 0.00027788
7.2 | 0.052334 | 0.0022327 | 2.0542e-05 | 0.0005643 |  |  | 7.2 | 0.035159 | 0.0015 | 9.2709e-06 | 0.00025468
7.25 | 0.050102 | 0.0021375 | 1.8826e-05 | 0.00051717 |  |  | 7.25 | 0.033659 | 0.001436 | 8.4967e-06 | 0.00023341
7.3 | 0.047964 | 0.0020463 | 1.7254e-05 | 0.00047399 |  |  | 7.3 | 0.032223 | 0.0013747 | 7.7872e-06 | 0.00021392
7.35 | 0.045918 | 0.001959 | 1.5813e-05 | 0.00043441 |  |  | 7.35 | 0.030848 | 0.0013161 | 7.1369e-06 | 0.00019606
7.4 | 0.043959 | 0.0018754 | 1.4493e-05 | 0.00039813 |  |  | 7.4 | 0.029532 | 0.0012599 | 6.541e-06 | 0.00017969
7.45 | 0.042083 | 0.0017954 | 1.3283e-05 | 0.00036488 |  |  | 7.45 | 0.028272 | 0.0012062 | 5.9948e-06 | 0.00016468
7.5 | 0.040288 | 0.0017188 | 1.2173e-05 | 0.00033442 |  |  | 7.5 | 0.027066 | 0.0011547 | 5.4942e-06 | 0.00015093
7.55 | 0.038569 | 0.0016455 | 1.1157e-05 | 0.00030649 |  |  | 7.55 | 0.025911 | 0.0011054 | 5.0354e-06 | 0.00013833
7.6 | 0.036924 | 0.0015753 | 1.0225e-05 | 0.0002809 |  |  | 7.6 | 0.024806 | 0.0010583 | 4.6149e-06 | 0.00012677
7.65 | 0.035349 | 0.0015081 | 9.3714e-06 | 0.00025744 |  |  | 7.65 | 0.023747 | 0.0010131 | 4.2295e-06 | 0.00011619
7.7 | 0.03384 | 0.0014437 | 8.5888e-06 | 0.00023594 |  |  | 7.7 | 0.022734 | 0.0009699 | 3.8763e-06 | 0.00010649
7.75 | 0.032397 | 0.0013821 | 7.8716e-06 | 0.00021624 |  |  | 7.75 | 0.021764 | 0.00092853 | 3.5526e-06 | 9.7594e-05
7.8 | 0.031015 | 0.0013232 | 7.2143e-06 | 0.00019818 |  |  | 7.8 | 0.020836 | 0.00088891 | 3.256e-06 | 8.9444e-05
7.85 | 0.029691 | 0.0012667 | 6.6119e-06 | 0.00018163 |  |  | 7.85 | 0.019947 | 0.00085099 | 2.9841e-06 | 8.1975e-05
7.9 | 0.028425 | 0.0012127 | 6.0597e-06 | 0.00016647 |  |  | 7.9 | 0.019096 | 0.00081468 | 2.7349e-06 | 7.513e-05
7.95 | 0.027212 | 0.0011609 | 5.5537e-06 | 0.00015257 |  |  | 7.95 | 0.018281 | 0.00077993 | 2.5065e-06 | 6.8856e-05
8 | 0.026051 | 0.0011114 | 5.0899e-06 | 0.00013983 |  |  | 8 | 0.017501 | 0.00074665 | 2.2972e-06 | 6.3106e-05
8.05 | 0.02494 | 0.001064 | 4.6649e-06 | 0.00012815 |  |  | 8.05 | 0.016755 | 0.0007148 | 2.1054e-06 | 5.7837e-05
8.1 | 0.023876 | 0.0010186 | 4.2754e-06 | 0.00011745 |  |  | 8.1 | 0.01604 | 0.0006843 | 1.9296e-06 | 5.3007e-05
8.15 | 0.022857 | 0.00097515 | 3.9183e-06 | 0.00010764 |  |  | 8.15 | 0.015356 | 0.00065511 | 1.7684e-06 | 4.8581e-05
8.2 | 0.021882 | 0.00093354 | 3.5911e-06 | 9.8652e-05 |  |  | 8.2 | 0.0147 | 0.00062716 | 1.6208e-06 | 4.4524e-05
8.25 | 0.020948 | 0.00089372 | 3.2913e-06 | 9.0414e-05 |  |  | 8.25 | 0.014073 | 0.0006004 | 1.4854e-06 | 4.0806e-05
8.3 | 0.020055 | 0.00085559 | 3.0164e-06 | 8.2864e-05 |  |  | 8.3 | 0.013473 | 0.00057479 | 1.3614e-06 | 3.7398e-05
8.35 | 0.019199 | 0.00081909 | 2.7645e-06 | 7.5944e-05 |  |  | 8.35 | 0.012898 | 0.00055027 | 1.2477e-06 | 3.4275e-05
8.4 | 0.01838 | 0.00078414 | 2.5337e-06 | 6.9602e-05 |  |  | 8.4 | 0.012348 | 0.00052679 | 1.1435e-06 | 3.1413e-05
8.45 | 0.017596 | 0.00075069 | 2.3221e-06 | 6.379e-05 |  |  | 8.45 | 0.011821 | 0.00050432 | 1.048e-06 | 2.879e-05
8.5 | 0.016845 | 0.00071866 | 2.1282e-06 | 5.8463e-05 |  |  | 8.5 | 0.011317 | 0.0004828 | 9.6051e-07 | 2.6386e-05
8.55 | 0.016127 | 0.000688 | 1.9505e-06 | 5.3581e-05 |  |  | 8.55 | 0.010834 | 0.0004622 | 8.803e-07 | 2.4183e-05
8.6 | 0.015439 | 0.00065865 | 1.7876e-06 | 4.9107e-05 |  |  | 8.6 | 0.010372 | 0.00044248 | 8.0679e-07 | 2.2163e-05
8.65 | 0.01478 | 0.00063055 | 1.6383e-06 | 4.5006e-05 |  |  | 8.65 | 0.0099292 | 0.00042361 | 7.3942e-07 | 2.0312e-05
8.7 | 0.014149 | 0.00060365 | 1.5015e-06 | 4.1248e-05 |  |  | 8.7 | 0.0095056 | 0.00040553 | 6.7767e-07 | 1.8616e-05
8.75 | 0.013546 | 0.0005779 | 1.3761e-06 | 3.7804e-05 |  |  | 8.75 | 0.0091001 | 0.00038823 | 6.2108e-07 | 1.7062e-05
8.8 | 0.012968 | 0.00055324 | 1.2612e-06 | 3.4647e-05 |  |  | 8.8 | 0.0087118 | 0.00037167 | 5.6922e-07 | 1.5637e-05
8.85 | 0.012415 | 0.00052964 | 1.1559e-06 | 3.1754e-05 |  |  | 8.85 | 0.0083402 | 0.00035581 | 5.2169e-07 | 1.4331e-05
8.9 | 0.011885 | 0.00050704 | 1.0594e-06 | 2.9102e-05 |  |  | 8.9 | 0.0079843 | 0.00034063 | 4.7812e-07 | 1.3134e-05
8.95 | 0.011378 | 0.00048541 | 9.7091e-07 | 2.6672e-05 |  |  | 8.95 | 0.0076437 | 0.0003261 | 4.382e-07 | 1.2038e-05
9 | 0.010892 | 0.0004647 | 8.8984e-07 | 2.4445e-05 |  |  | 9 | 0.0073176 | 0.00031219 | 4.016e-07 | 1.1032e-05
9.05 | 0.010428 | 0.00044488 | 8.1553e-07 | 2.2403e-05 |  |  | 9.05 | 0.0070054 | 0.00029887 | 3.6807e-07 | 1.0111e-05
9.1 | 0.0099829 | 0.0004259 | 7.4743e-07 | 2.0533e-05 |  |  | 9.1 | 0.0067065 | 0.00028612 | 3.3733e-07 | 9.2668e-06
9.15 | 0.009557 | 0.00040773 | 6.8502e-07 | 1.8818e-05 |  |  | 9.15 | 0.0064204 | 0.00027391 | 3.0916e-07 | 8.493e-06
9.2 | 0.0091492 | 0.00039033 | 6.2781e-07 | 1.7247e-05 |  |  | 9.2 | 0.0061465 | 0.00026223 | 2.8335e-07 | 7.7838e-06
9.25 | 0.0087589 | 0.00037368 | 5.7539e-07 | 1.5806e-05 |  |  | 9.25 | 0.0058843 | 0.00025104 | 2.5969e-07 | 7.1338e-06
9.3 | 0.0083852 | 0.00035774 | 5.2734e-07 | 1.4486e-05 |  |  | 9.3 | 0.0056332 | 0.00024033 | 2.38e-07 | 6.5381e-06
9.35 | 0.0080275 | 0.00034247 | 4.833e-07 | 1.3277e-05 |  |  | 9.35 | 0.0053929 | 0.00023008 | 2.1813e-07 | 5.9921e-06
9.4 | 0.007685 | 0.00032786 | 4.4295e-07 | 1.2168e-05 |  |  | 9.4 | 0.0051628 | 0.00022026 | 1.9991e-07 | 5.4917e-06
9.45 | 0.0073571 | 0.00031388 | 4.0596e-07 | 1.1152e-05 |  |  | 9.45 | 0.0049426 | 0.00021086 | 1.8322e-07 | 5.0332e-06
9.5 | 0.0070433 | 0.00030049 | 3.7206e-07 | 1.0221e-05 |  |  | 9.5 | 0.0047317 | 0.00020187 | 1.6792e-07 | 4.6129e-06
9.55 | 0.0067428 | 0.00028767 | 3.4099e-07 | 9.3673e-06 |  |  | 9.55 | 0.0045298 | 0.00019326 | 1.539e-07 | 4.2277e-06
9.6 | 0.0064551 | 0.00027539 | 3.1251e-07 | 8.585e-06 |  |  | 9.6 | 0.0043366 | 0.00018501 | 1.4105e-07 | 3.8746e-06
9.65 | 0.0061797 | 0.00026364 | 2.8642e-07 | 7.8681e-06 |  |  | 9.65 | 0.0041516 | 0.00017712 | 1.2927e-07 | 3.5511e-06
9.7 | 0.0059161 | 0.0002524 | 2.625e-07 | 7.2111e-06 |  |  | 9.7 | 0.0039745 | 0.00016956 | 1.1847e-07 | 3.2545e-06
9.75 | 0.0056637 | 0.00024163 | 2.4058e-07 | 6.6089e-06 |  |  | 9.75 | 0.0038049 | 0.00016233 | 1.0858e-07 | 2.9828e-06
9.8 | 0.0054221 | 0.00023132 | 2.2049e-07 | 6.0571e-06 |  |  | 9.8 | 0.0036426 | 0.0001554 | 9.9512e-08 | 2.7337e-06
9.85 | 0.0051907 | 0.00022145 | 2.0208e-07 | 5.5513e-06 |  |  | 9.85 | 0.0034872 | 0.00014877 | 9.1203e-08 | 2.5054e-06
9.9 | 0.0049693 | 0.000212 | 1.852e-07 | 5.0877e-06 |  |  | 9.9 | 0.0033384 | 0.00014243 | 8.3587e-08 | 2.2962e-06
9.95 | 0.0047573 | 0.00020296 | 1.6974e-07 | 4.6629e-06 |  |  | 9.95 | 0.003196 | 0.00013635 | 7.6607e-08 | 2.1045e-06
10 | 0.0045543 | 0.0001943 | 1.5556e-07 | 4.2735e-06 |  |  | 10 | 0.0030596 | 0.00013053 | 7.021e-08 | 1.9287e-06
10.05 | 0.00436 | 0.00018601 | 1.4257e-07 | 3.9166e-06 |  |  | 10.05 | 0.0029291 | 0.00012496 | 6.4347e-08 | 1.7677e-06
10.1 | 0.004174 | 0.00017807 | 1.3067e-07 | 3.5896e-06 |  |  | 10.1 | 0.0028041 | 0.00011963 | 5.8974e-08 | 1.6201e-06